## Worksheet
Dados para encomenda
PM_TYPE_NAME | SRB-E-201ST-CC
PM_ORDER_NUMBER | 103016569
SAP_EAN | 4030661511535
CODE_ECLASS_V12P0 | 27-37-18-19
CODE_ECLASS_V11P0 | 27-37-18-19
CODE_ECLASS_V09P0 | 27-37-18-19
CODE_ETIM_V07P0 | EC001449
CODE_ETIM_V06P0 | EC001449
Homologações - Instruções
PNV_NORM_CERTIFICATION | cULus CCC
Propriedades globais
NORM_STANDARD | EN IEC 62061 EN ISO 13849-1 EN IEC 60947-5-1 EN IEC 60947-5-3 EN IEC 60947-5-5 EN IEC 61508 EN IEC 60204-1 EN IEC 60947-1
NORM_CLIMATIC_STRESS | EN 60068-2-78
MAT_HOUSING | Plástico, termoplástico reforçado com fibra de vidro, auto-extinção de fogo
SAP_WEIGHT_GROSS | 200
Propriedades globais - Características
YN_ELEC_FUSE | Sim
YN_WIRE_BREAKAGE_DETECT | Sim
YN_CROSS_SHORT_DETECT | Sim
YN_DETACHABLE_TERMINAL | Sim
YN_START_INPUT | Sim
YN_FEEDBACK_CIRCUIT | Sim
YN_AUTO_RESET_FUNC | Sim
YN_RESET_EDGE_DETECT | Sim
YN_EARTH_FAULT_DETECT | Sim
YN_INTEGR_DISPLAY_STATUS | Sim
YN_INTEGR_DISPLAY_ERR_CODE | Sim
NUM_OF_LED | 5
NUM_OF_NC | 2
NUM_OF_NO | 1
NUM_OF_SDOUT_S0 | 2
NUM_OF_STATUS_OUT | 1
Classificação
SAFE_NORM_STANDARD | EN ISO 13849-1 EN IEC 62061 EN IEC 61508
SAFE_STOP_CAT | 0
Avaliação de segurança - Saídas digitais seguras
SAFE_PERFORM_LEVEL_SDOUT | e
SAFE_CAT_SDOUT | 4
SAFE_PFH_VALUE_SDOUT | 2,66 x 10⁻⁹
SAFE_PFD_VALUE_SDOUT | 2,42 x 10⁻⁵
SAFE_SIL_SDOUT | 3
SAFE_MISSION_TIME_SDOUT | 20
Dados mecânicos
DESIGN_MOUNTING | Fixação rápida para perfil normalizado segundo a DIN EN 60715
Dados mecânicos - Tecnologia conectiva
APP_TERMINAL_DESIGNAT | IEC/EN 60947-1
REVIEW_ELEC_WIRING_GENERAL | Conexão de polia de mola, conectáveis rígido ou flexível
ELEC_CABLE_SECTION_MIN | 0,25 mm²
ELEC_CABLE_SECTION_MAX | 1,5 mm²
Dados mecânicos - dimensões
DIM_WIDTH_GENERAL | 22,5
DIM_HEIGHT_GENERAL | 98
DIM_DEPTH_GENERAL | 115
Ambiente
DESIGN_IP_CLASS_HOUSING | IP40
DESIGN_IP_CLASS_CLEARANCE | IP54
DESIGN_IP_CLASS_TERMINAL | IP20
TEMP_AMB_GPV | -25 ... +60 °C
TEMP_STORAGE_AND_TRANSPORT_GPV | -40 ... +85 °C
REVIEW_RESIST_VIBRAT_EN60068_2_6 | 10 ... 55 Hz, amplitude 0,35 mm
REVIEW_RESTIST_TO_SHOCK | 30 g / 11 ms
Ambiente - Parâmetros de isolamento
VOLT_RATED_IMPULSE_WITHSTAND | 0,8
DESIGN_OVERVOLT_CAT_IEC60664_1_ROMAN | III
DESIGN_DEG_OF_POLLUT_IEC60664_1 | 2
Dados elétricos
VOLT_OPERAT_GPV | 24 VDC -20 % / +20 %
ELEC_RIPPLE_VOLT_MAX | 10
VOLT_RATED_OPERAT_DC | 24
CURR_RATED_OPERAT | 100
VOLT_RATED_CTRL_SUPPLY_DC_MIN | 19,2
VOLT_RATED_CTRL_SUPPLY_DC_MAX | 28,8
PWR_CONSUMPT_W | 2,4
TIME_DROP_OUT_DELAY_PWR_FAIL_TYP | 10
TIME_DROP_OUT_DELAY_ESTOP_TYP | 10
TIME_ON_DELAY_AUTO_START_TYP | 150
TIME_ON_DELAY_RESET_TYP | 150
TIME_SWITCH_FREQ_MAX | 1
Dados elétricos - Saídas digitais seguras
VOLT_DROP_SDOUT_MAX | 0,5
CURR_LEAKAGE_SDOUT_MAX | 1
VOLT_UTILISAT_CAT_DC12_SDOUT | 24
CURR_UTILISAT_CAT_DC12_SDOUT | 5,5
VOLT_UTILISAT_CAT_DC13_SDOUT | 24
CURR_UTILISAT_CAT_DC13_SDOUT | 3,5
Dados elétricos - Entradas digitais
ELEC_CONDUCT_RESIST_MAX | 40
Dados elétricos - Saída digital
VOLT_UTILISAT_CAT_DC12_DOUT | 24
CURR_UTILISAT_CAT_DC12_DOUT | 0,1
Dados elétricos - Compatibilidade eletromagnética (EMV)
NORM_EMC_INTERFERENCE_RESIST | Diretiva CEM
Indicação de estado
STATUS_LED_OPERAT_STATE | Tensão interna de operação Uisub> Estado do módulo Códigos de erro
Dados gerais
NOTE_TYPE_OF_APP | Sensor de segurança Dispositivo de segurança giratório Botão &quot;Paragem de Emergência&quot; Interruptor de emergência - acionamento por cabo Cortina ótica de segurança Paineis de controlo bimanuais
ACE Schmersal Eletroeletrônica Ind. Ltda, Av. Brasil, nº 815, Jardim Esplanada – CEP 18557-646 Boituva/SP
Os dados e informações anteriores foram verificados cuidadosamente. As imagens podem ser diferentes do original. Mais informações técnicas podem ser encontradas nos manuais de instruções. Sujeito a modificações técnicas e erros.
Gerado em 18/02/2025 20:21