## Worksheet
Dados para encomenda
NOTE_ACE_REFERENCE_ARTICLE_NUMBER | 134093
PM_TYPE_NAME | ELM
PM_ORDER_NUMBER | 101014387
SAP_EAN | 4250116201648
CODE_ECLASS_V12P0 | 27-37-13-02
CODE_ECLASS_V11P0 | 27-37-13-02
CODE_ECLASS_V09P0 | 27-37-13-02
CODE_ETIM_V07P0 | EC000041
CODE_ETIM_V06P0 | EC000041
NOTE_MODULE_ORDER_NOTE | Nota: Esquadro de montagem para equipamentos luminosos das séries N e E
Homologações - Instruções
PNV_NORM_CERTIFICATION | cULus
Propriedades globais
DESIGN_GENERAL | Flange de montagem
DESIGN_INST_CONDIT | arbitrariamente
MAT_HOUSING | PA
COLOR_MOUNT_FLANGE | Preto
COLOR_FIXING_SCREW | Prata
SAP_WEIGHT_GROSS | 16
Dados mecânicos
TRQ_TIGHTEN_SCREW | 0,6
MAT_MOUNTING_SCREW | Aço inoxidável (V4A)
Dados mecânicos - dimensões
DIM_WIDTH_GENERAL | 29
DIM_HEIGHT_GENERAL | 17
DIM_DEPTH_GENERAL | 42
DIM_THICKNESS_FRONT_PLATE_MIN | 1,5
DIM_THICKNESS_FRONT_PLATE_MAX | 6
DIM_DIST_GRID_DIM | 50 x 50
Ambiente
TEMP_AMB_GPV | -25 ... +80 °C
ACE Schmersal Eletroeletrônica Ind. Ltda, Av. Brasil, nº 815, Jardim Esplanada – CEP 18557-646 Boituva/SP
Os dados e informações anteriores foram verificados cuidadosamente. As imagens podem ser diferentes do original. Mais informações técnicas podem ser encontradas nos manuais de instruções. Sujeito a modificações técnicas e erros.
Gerado em 03/01/2025 11:43