## Worksheet
Dados para encomenda
NOTE_ACE_REFERENCE_ARTICLE_NUMBER | 11912707
PM_TYPE_NAME | NWTS321
PM_ORDER_NUMBER | 101164752
SAP_EAN | 4030661538730
CODE_ECLASS_V12P0 | 27-37-12-13
CODE_ECLASS_V11P0 | 27-37-12-13
CODE_ECLASS_V09P0 | 27-37-12-13
CODE_ETIM_V07P0 | EC000222
CODE_ETIM_V06P0 | EC000222
Homologações - Instruções
PNV_NORM_CERTIFICATION | cULus
Propriedades globais
NORM_STANDARD | EN IEC 60947-5-1 EN IEC 60947-1
DESIGN_GENERAL | Interruptor seletor
DESIGN_CONSTR_FORM | Manípulo curto
DESIGN_INST_CONDIT | arbitrariamente
DESIGN_SEALING | Membrana Vedante
MAT_CTRL_PANEL | ABS
MAT_FRONT_RING | ABS, cromado
COLOR_OPERAT_ELEMENT | Preto
COLOR_FRONT_RING | Prata
COLOR_SEALING_BELLOW | Preto
SAP_WEIGHT_GROSS | 35
Propriedades globais - Características
YN_PROBING_POSSIBLE | Sim
YN_FULLY_INSULATED | Sim
NUM_OF_PLUNGER | 2
NUM_OF_SHIFT_POS | 3
NUM_OF_CONT_ELEMENT_MAX | 2
Dados mecânicos
DESIGN_UNLOCK | Desencravamento por rotação
DESIGN_MECH_LIFETIME_SWITCH_MIN | 100 000
DIM_ANGLE_SWITCH_LEFT | 55
DIM_ANGLE_SWITCH_RIGHT | 35
FORCE_ACT_CA | 0,2
DESIGN_MOUNTING | Flange de montagem EFM
TRQ_TIGHTEN_SCREW | 0,6
Dados mecânicos - dimensões
DIM_HEIGHT_GENERAL | 26
DIM_DIAM_CTRL_HEAD | 44,5
DIM_LENGTH_TOGGLE | 28
DIM_DIAM_HOLE_MOUNT | 22,3
DIM_THICKNESS_FRONT_PLATE_MIN | 1,5
DIM_THICKNESS_FRONT_PLATE_MAX | 6
DIM_DIST_GRID_DIM | 50 x 50
Ambiente
DESIGN_IP_CLASS_GENERAL | IP67 IP69K
TEMP_AMB_GPV | +0 ... +80 °C
REVIEW_RESTIST_TO_SHOCK | 30 g / 18 ms
REVIEW_RESIST_TO_VIBRAT | 20 g / 10 ... 150 Hz
Dados elétricos
DESIGN_SWITCH_ELEMENT | comutação - sonda
ACE Schmersal Eletroeletrônica Ind. Ltda, Av. Brasil, nº 815, Jardim Esplanada – CEP 18557-646 Boituva/SP
Os dados e informações anteriores foram verificados cuidadosamente. As imagens podem ser diferentes do original. Mais informações técnicas podem ser encontradas nos manuais de instruções. Sujeito a modificações técnicas e erros.
Gerado em 27/04/2025 05:41