## Worksheet
Dados para encomenda
NOTE_ACE_REFERENCE_ARTICLE_NUMBER | 12301503
PM_TYPE_NAME | NMLRT
PM_ORDER_NUMBER | 101174522
SAP_EAN | 4250116201419
CODE_ECLASS_V12P0 | 27-37-12-11
CODE_ECLASS_V11P0 | 27-37-12-11
CODE_ECLASS_V09P0 | 27-37-12-11
CODE_ETIM_V07P0 | EC000223
CODE_ETIM_V06P0 | EC000223
Homologações - Instruções
PNV_NORM_CERTIFICATION | cULus hygiene tested
Propriedades globais
NORM_STANDARD | EN IEC 60947-5-1 EN IEC 60947-1
DESIGN_GENERAL | sinalizadores luminosos Montagem elemento frontal
DESIGN_CONSTR_FORM | Redondo Cúpula plana
DESIGN_INST_CONDIT | arbitrariamente
DESIGN_SEALING | Membrana Vedante Selos
MAT_CALOTTE | PA (12)
MAT_FRONT_RING | ABS, cromado
COLOR_CALOTTE | vermelho
COLOR_FRONT_RING | Prata
SAP_WEIGHT_GROSS | 30
Propriedades globais - Características
YN_ILLUMINATED_POSSIBLE | Sim
YN_MOUNT_FLANGE | Sim
YN_FULLY_INSULATED | Sim
Dados mecânicos
DESIGN_MOUNTING | Flange de montagem ELM
TRQ_TIGHTEN_SCREW | 0,6
Dados mecânicos - dimensões
NOTE_DIM_HEIGHT_INST | Altura à frente do painel frontal.
DIM_DIAM_TOTAL | 44,5
DIM_HEIGHT_CALOTTE | 2
DIM_DIAM_CALOTTE | 26
DIM_DIAM_HOLE_MOUNT | 22,3
DIM_THICKNESS_FRONT_PLATE_MIN | 1,5
DIM_THICKNESS_FRONT_PLATE_MAX | 6
DIM_DIST_GRID_DIM | 50 x 50
Ambiente
DESIGN_IP_CLASS_GENERAL | IP67 IP69K
TEMP_AMB_GPV | -25 ... +80 °C
REVIEW_RESTIST_TO_SHOCK | 30 g / 18 ms
REVIEW_RESIST_TO_VIBRAT | 20 g / 10 ... 150 Hz
Indicação de estado
NOTE_YN_INTEGR_DISPLAY_STATUS | para 24 VAC/DC
Escopo do fornecimento
NOTE_SCOPE_OF_DELIV | Escopo do fornecimento com flange de montagem ELM
ACE Schmersal Eletroeletrônica Ind. Ltda, Av. Brasil, nº 815, Jardim Esplanada – CEP 18557-646 Boituva/SP
Os dados e informações anteriores foram verificados cuidadosamente. As imagens podem ser diferentes do original. Mais informações técnicas podem ser encontradas nos manuais de instruções. Sujeito a modificações técnicas e erros.
Gerado em 03/01/2025 05:26