## Worksheet
Dados para encomenda
PM_TYPE_NAME | EDPSW
PM_ORDER_NUMBER | 101006290
SAP_EAN | 4030661464411
CODE_ECLASS_V12P0 | 27-37-12-12
CODE_ECLASS_V11P0 | 27-37-12-12
CODE_ECLASS_V09P0 | 27-37-12-12
CODE_ETIM_V07P0 | EC001038
CODE_ETIM_V06P0 | EC001038
Homologações - Instruções
PNV_NORM_CERTIFICATION | cULus
Propriedades globais
NORM_STANDARD | EN IEC 60947-5-1 EN IEC 60947-1
DESIGN_GENERAL | Botão de comando - montagem elemento frontal
DESIGN_CONSTR_FORM | Redondo
DESIGN_SEALING | Selos
MAT_CTRL_PANEL | Alumínio
MAT_FRONT_RING | Alumínio
COLOR_OPERAT_ELEMENT | Preto
COLOR_FRONT_RING | Prata
SAP_WEIGHT_GROSS | 48
Propriedades globais - Características
YN_MOUNT_FLANGE | Sim
YN_PROBING_POSSIBLE | Sim
YN_FULLY_INSULATED | Sim
Dados mecânicos
DESIGN_UNLOCK | sem
DIM_STROKE_ACT | 5
FORCE_ACT_CA | 2
DESIGN_MOUNTING | Flange de montagem EFM
TRQ_TIGHTEN_SCREW | 0,6
Dados mecânicos - dimensões
DIM_HEIGHT_GENERAL | 27,5
NOTE_DIM_DEPTH_INST | Depth behind front panel including a contact element
DIM_DIAM_TOTAL | 32
DIM_DIAM_CTRL_HEAD | 32
DIM_DIAM_FRONT_RING | 29,5
DIM_DIAM_HOLE_MOUNT | 22,3
DIM_THICKNESS_FRONT_PLATE_MIN | 1
DIM_THICKNESS_FRONT_PLATE_MAX | 6
DIM_DIST_GRID_DIM | 50 x 60
Ambiente
DESIGN_IP_CLASS_GENERAL | IP65
TEMP_AMB_GPV | -25 ... +75 °C
REVIEW_RESTIST_TO_SHOCK | 30 g / 18 ms
REVIEW_RESIST_TO_VIBRAT | 20 g / 10 ... 150 Hz
Dados elétricos
TIME_FREQ_OF_OPERAT_MAX | 1 200
ACE Schmersal Eletroeletrônica Ind. Ltda, Av. Brasil, nº 815, Jardim Esplanada – CEP 18557-646 Boituva/SP
Os dados e informações anteriores foram verificados cuidadosamente. As imagens podem ser diferentes do original. Mais informações técnicas podem ser encontradas nos manuais de instruções. Sujeito a modificações técnicas e erros.
Gerado em 28/03/2025 21:39