## Worksheet
Dados para encomenda
NOTE_ACE_REFERENCE_ARTICLE_NUMBER | 11930205
PM_TYPE_NAME | AZ3350-B5R
PM_ORDER_NUMBER | 101214020
SAP_EAN | 4030661446394
CODE_ECLASS_V12P0 | 27-27-26-06
CODE_ECLASS_V11P0 | 27-27-26-06
CODE_ECLASS_V09P0 | 27-27-26-06
CODE_ETIM_V07P0 | EC001487
CODE_ETIM_V06P0 | EC001487
Propriedades globais
SAP_WEIGHT_GROSS | 47
Dados mecânicos
DIM_ACT_RAD_MIN | 350
DESIGN_ACT | flexivel
Orientação
NOTE_GENERAL | Em portas giratórias, o raio mínimo de acionamento em linha com o plano do atuador é de 350 mm O eixo da dobradiça deve ser 22 mm acima da aresta superior do comutador de segurança e no mesmo plano
ACE Schmersal Eletroeletrônica Ind. Ltda, Av. Brasil, nº 815, Jardim Esplanada – CEP 18557-646 Boituva/SP
Os dados e informações anteriores foram verificados cuidadosamente. As imagens podem ser diferentes do original. Mais informações técnicas podem ser encontradas nos manuais de instruções. Sujeito a modificações técnicas e erros.
Gerado em 05/06/2025 05:50