## Worksheet
Dados para encomenda
PM_TYPE_NAME | PS215-Z11-ST-R200-U2-3045
PM_ORDER_NUMBER | 103038016
SAP_EAN | 4030661543956
CODE_ECLASS_V12P0 | 27-27-26-01
CODE_ECLASS_V11P0 | 27-27-26-01
CODE_ECLASS_V09P0 | 27-27-26-01
CODE_ETIM_V07P0 | EC000030
CODE_ETIM_V06P0 | EC000030
Homologações - Instruções
PNV_NORM_CERTIFICATION | cULus CCC
Propriedades globais
NORM_STANDARD | EN IEC 60947-5-1
DESIGN_HOUSING | Design construtivo padrão
DESIGN_ACT_TYPE_DIN_EN_50047 | c
MAT_HOUSING | Filme metálico, zinco fundido sob pressão
MAT_HOUSING_COATING | pintura de fábrica
SAP_WEIGHT_GROSS | 210
Propriedades globais - Características
YN_FIT_FOR_SAFE_FUNC | Sim
NUM_OF_CONT_SUB | 1
NUM_OF_SAFE_CONT | 1
Classificação
SAFE_NORM_STANDARD | EN ISO 13849-1
SAFE_B10D_NC | 20 000 000
SAFE_MISSION_TIME | 20
Dados mecânicos
DESIGN_ACT_ELEMENT | Pino de pressão com roldana R200
MAT_ROLL | Plástico
DESIGN_MECH_LIFETIME_SWITCH_MIN | 10 000 000
FORCE_POSITIVE_BREAK_MIN | 40
MOTION_ACT_SPEED_MIN | 10
MOTION_ACT_SPEED_MAX | 0,5
DESIGN_MOUNTING | Invólucro com furos de montagem
TRQ_TIGHTEN_SCREW_MOUNTING | 2
TRQ_TIGHTEN_SCREW_HOUSING_COVER | 2,6
DIM_ANGLE_ACT_ROTATION | 90
Dados mecânicos - Tecnologia conectiva
DESIGN_POS_CON | Em baixo
REVIEW_ELEC_WIRING_GENERAL | Conector incorporado M12, 4 polos
ELEC_CABLE_SECTION_MIN | 0,34 mm²
ELEC_CABLE_SECTION_MAX | 1,5 mm²
TRQ_TIGHTEN_ELEC_WIRING_MIN | 0,6
TRQ_TIGHTEN_ELEC_WIRING_MAX | 0,8
Dados mecânicos - dimensões
DIM_LENGTH_SENSOR | 32,5
DIM_WIDTH_SENSOR | 31
DIM_HEIGHT_SENSOR | 85,6
Ambiente
DESIGN_IP_CLASS_GENERAL | IP66 IP67
TEMP_AMB_GPV | -30 ... +80 °C
DESIGN_PROTECT_CLASS_ROMAN | I
Ambiente - Parâmetros de isolamento
VOLT_RATED_INSULAT | 50 VAC
VOLT_RATED_IMPULSE_WITHSTAND | 0,8
DESIGN_DEG_OF_POLLUT_IEC60947_1 | 3
Dados elétricos
CURR_THERMAL_CONTINUOUS | 4
CURR_REQUIRED_RATED_SHORT_CIRCUIT | 400
VOLT_UTILISAT_CAT_AC15 | 50
CURR_UTILISAT_CAT_AC15 | 3
VOLT_UTILISAT_CAT_DC13 | 24
CURR_UTILISAT_CAT_DC13 | 3
REVIEW_DESIGN_SWITCH_ELEMENT | 1 contacto normalmente aberto (NA), 1 contacto normalmente fechado (NF)
DESIGN_SWITCH | Comutação de ação rápida
TIME_FREQ_OF_OPERAT_MAX | 5 000
MAT_CONT_ELEC | Prata
ACE Schmersal Eletroeletrônica Ind. Ltda, Av. Brasil, nº 815, Jardim Esplanada – CEP 18557-646 Boituva/SP
Os dados e informações anteriores foram verificados cuidadosamente. As imagens podem ser diferentes do original. Mais informações técnicas podem ser encontradas nos manuais de instruções. Sujeito a modificações técnicas e erros.
Gerado em 04/01/2025 02:43