## Worksheet
Dados para encomenda
PM_TYPE_NAME | PDM-IOP-4CC-IOP
PM_ORDER_NUMBER | 103012160
SAP_EAN | 4030661485256
CODE_ECLASS_V12P0 | 27-37-18-19
CODE_ECLASS_V11P0 | 27-37-18-19
CODE_ECLASS_V09P0 | 27-37-18-19
CODE_ETIM_V07P0 | EC001449
CODE_ETIM_V06P0 | EC001449
Homologações - Instruções
PNV_NORM_CERTIFICATION | cULus
Propriedades globais
NORM_STANDARD | EN IEC 60947-1
MAT_HOUSING | Plástico, termoplástico reforçado com fibra de vidro
SAP_WEIGHT_GROSS | 165
Propriedades globais - Características
YN_INTEGR_DISPLAY_STATUS | Sim
NUM_OF_LED | 5
Dados mecânicos
DESIGN_MOUNTING | Fixação rápida para perfil normalizado segundo IEC 60715
Dados mecânicos - Tecnologia conectiva
REVIEW_ELEC_WIRING_GENERAL | Bornes com mola de fixação
ELEC_CABLE_SECTION_MIN | 0,25 mm²
ELEC_CABLE_SECTION_MAX | 1,5 mm²
NOTE_ELEC_CABLE_SECTION | Todas as especificações incluindo ponteiras de cabo.
Dados mecânicos - dimensões
DIM_WIDTH_GENERAL | 45
DIM_HEIGHT_GENERAL | 105,4
DIM_DEPTH_GENERAL | 67,7
Ambiente
DESIGN_IP_CLASS_GENERAL | IP00
TEMP_AMB_GPV | -25 ... +65 °C
TEMP_STORAGE_AND_TRANSPORT_GPV | -40 ... +85 °C
APP_REL_HUMIDITY_MIN | 5
APP_REL_HUMIDITY_MAX | 95
NOTE_REL_HUMIDITY | não condensado
REVIEW_RESIST_VIBRAT_EN60068_2_6 | 10 … 55 Hz, amplitude 1 mm
REVIEW_RESTIST_TO_SHOCK | 30 g / 11 ms
DESIGN_PROTECT_CLASS_ROMAN | III
DIM_HEIGHT_OPERAT_ALTITUDE_MAX | 2 000
Ambiente - Parâmetros de isolamento
VOLT_RATED_INSULAT | 32 VDC
VOLT_RATED_IMPULSE_WITHSTAND | 0,8
DESIGN_OVERVOLT_CAT_VDE100_ROMAN | III
DESIGN_DEG_OF_POLLUT_VDE100 | 2
Dados elétricos
VOLT_OPERAT_GPV | 24 VDC -15 % / +10 %
VOLT_RATED_OPERAT_DC | 24
CURR_RATED_OPERAT | 10 000
NOTE_ELEC_FUSE | Fusível externo necessário ≤ 10A lento na aplicação de acordo com UL 61010.
Dados elétricos - alimentação de tensão dispositivos externos
VOLT_RATED_OPERAT_EXT_DEV_DC | 24
CURR_RATED_OPERAT_EXT_DEV | 800
ELEC_INT_FUSE_RATING_EXT_DEV | 1,5 A (fusível auto-rearmável integrado)
Indicação de estado - LED 01
STATUS_LED_1_INFO | LED de fusível, ligação do dispositivo
STATUS_LED_1_POS | F1 ... F4
STATUS_LED_1_COLOR | verde
Indicação de estado - LED 08
STATUS_LED_8_INFO | LED de alimentação, módulo
STATUS_LED_8_POS | POWER
STATUS_LED_8_COLOR | verde
ACE Schmersal Eletroeletrônica Ind. Ltda, Av. Brasil, nº 815, Jardim Esplanada – CEP 18557-646 Boituva/SP
Os dados e informações anteriores foram verificados cuidadosamente. As imagens podem ser diferentes do original. Mais informações técnicas podem ser encontradas nos manuais de instruções. Sujeito a modificações técnicas e erros.
Gerado em 22/01/2025 01:49