## Worksheet
Dados para encomenda
PM_TYPE_NAME | NDAN6
PM_ORDER_NUMBER | 101169823
SAP_EAN | 4250116200405
CODE_ECLASS_V12P0 | 27-37-12-13
CODE_ECLASS_V11P0 | 27-37-12-13
CODE_ECLASS_V09P0 | 27-37-12-13
CODE_ETIM_V07P0 | EC000222
CODE_ETIM_V06P0 | EC000222
Homologações - Instruções
PNV_NORM_CERTIFICATION | cULus hygiene tested
Propriedades globais
NORM_STANDARD | EN IEC 60947-5-1 EN IEC 60947-1
DESIGN_GENERAL | acionamento rotativo para potenciómetro
DESIGN_CONSTR_FORM | Sem batente
DESIGN_INST_CONDIT | arbitrariamente
DESIGN_SEALING | Membrana Vedante
MAT_FRONT_RING | ABS, cromado
MAT_POT_SOCKET | Latão, niquelado / aço inoxidável
MAT_ROTARY_KNOB | ABS
COLOR_OPERAT_ELEMENT | Preto
COLOR_FRONT_RING | Prata
COLOR_ROTARY_KNOB | Cinza
SAP_WEIGHT_GROSS | 50
Propriedades globais - Características
YN_MOUNT_FLANGE | Sim
YN_FULLY_INSULATED | Sim
Dados mecânicos
DESIGN_MOUNTING | flange de montagem
TRQ_TIGHTEN_SCREW | 0,6
Dados mecânicos - dimensões
DIM_HEIGHT_GENERAL | 26
DIM_DEPTH_INST | 50
DIM_DIAM_ROTARY_KNOB | 26
DIM_DIAM_FRONT_RING | 44,5
DIM_DIAM_HOLE_MOUNT | 22,3
DIM_BORE_POT_SOCKET | 30 … 40 mm
DIM_DIAM_SHAFT_MAX | 6
DIM_THICKNESS_FRONT_PLATE_MIN | 1,5
DIM_THICKNESS_FRONT_PLATE_MAX | 6
DIM_DIST_GRID_DIM | 50 x 60
Ambiente
DESIGN_IP_CLASS_GENERAL | IP67 IP69K
TEMP_AMB_GPV | +0 ... +80 °C
REVIEW_RESTIST_TO_SHOCK | 30 g / 18 ms
REVIEW_RESIST_TO_VIBRAT | 20 g / 10 ... 150 Hz
Escopo do fornecimento
SCOPE_OF_DELIV_GENERAL | Os potenciómetros não estão incluídos no fornecimento e devem ser pedidos aos respetivos fabricantes: Os potenciómetros não estão incluídos no fornecimento e devem ser pedidos aos respetivos fabricantes.
Orientação
NOTE_GENERAL | Para montar o potenciómetro são disponibilizados um furo central roscado e outros três furos
ACE Schmersal Eletroeletrônica Ind. Ltda, Av. Brasil, nº 815, Jardim Esplanada – CEP 18557-646 Boituva/SP
Os dados e informações anteriores foram verificados cuidadosamente. As imagens podem ser diferentes do original. Mais informações técnicas podem ser encontradas nos manuais de instruções. Sujeito a modificações técnicas e erros.
Gerado em 06/03/2025 16:51