## Worksheet
Dados para encomenda
NOTE_DELIV_CPTY | Excluído do programa de fornecimento!
PM_TYPE_NAME | AES 6112
PM_ORDER_NUMBER | 101112461
SAP_EAN | 4030661058443
CODE_ECLASS_V12P0 | 27-37-18-19
CODE_ECLASS_V11P0 | 27-37-18-19
CODE_ECLASS_V09P0 | 27-37-18-19
CODE_ETIM_V07P0 | EC001449
CODE_ETIM_V06P0 | EC001449
Homologações - Instruções
PNV_NORM_CERTIFICATION | cULus
Propriedades globais
NORM_STANDARD | BG-GS-ET-14 BG-GS-ET-20 EN IEC 62061 EN ISO 13849-1 EN IEC 60947-5-1 EN IEC 60947-5-3 EN IEC 60947-5-5 EN IEC 60204-1 EN IEC 60947-1
MAT_HOUSING | Plástico, termoplástico reforçado com fibra de vidro
SAP_WEIGHT_GROSS | 125
Propriedades globais - Características
YN_WIRE_BREAKAGE_DETECT | Sim
YN_CROSS_SHORT_DETECT | Sim
YN_AUTO_RESET_FUNC | Sim
YN_RESET_AFTER_BREAK_OF_SUPPLY_VOLT | Sim
YN_INTEGR_DISPLAY_STATUS | Sim
NUM_OF_LED | 1
NUM_OF_NC | 4
NUM_OF_NO | 2
NUM_OF_SAFE_CONT | 1
Classificação
SAFE_NORM_STANDARD | EN ISO 13849-1 EN IEC 61508
SAFE_STOP_CAT | 0
Avaliação de segurança - Saídas de relé
SAFE_PERFORM_LEVEL_SROUT | d
SAFE_CAT_SROUT | 3
SAFE_PFH_VALUE_SROUT | 1,00 x 10⁻⁷
NOTE_SAFE_PFH_VALUE_SROUT | até no máx. 50 000 ciclos de comutação/ano e no máx. 80% de carga de contacto
SAFE_SIL_SROUT | 2
SAFE_MISSION_TIME_SROUT | 20
Dados mecânicos
DESIGN_MECH_LIFETIME_SWITCH_MIN | 50 000 000
DESIGN_MOUNTING | Fixação rápida para perfil normalizado segundo a DIN EN 60715
Dados mecânicos - Tecnologia conectiva
REVIEW_ELEC_WIRING_GENERAL | rígido ou flexível Ligação por parafuso M20 x 1.5
ELEC_CABLE_SECTION_MAX | 1,5 mm²
Dados mecânicos - dimensões
DIM_WIDTH_GENERAL | 48
DIM_HEIGHT_GENERAL | 96
DIM_DEPTH_GENERAL | 58
Ambiente
DESIGN_IP_CLASS_HOUSING | IP40
DESIGN_IP_CLASS_CLEARANCE | IP54
DESIGN_IP_CLASS_TERMINAL | IP20
TEMP_AMB_GPV | +0 ... +55 °C
TEMP_STORAGE_AND_TRANSPORT_GPV | -25 ... +70 °C
REVIEW_RESIST_VIBRAT_EN60068_2_6 | 10...55 Hz, amplitude 0,35 mm, ± 15 %
REVIEW_RESTIST_TO_SHOCK | 30 g / 11 ms
Ambiente - Parâmetros de isolamento
VOLT_RATED_IMPULSE_WITHSTAND | 4,8
DESIGN_OVERVOLT_CAT_IEC60664_1_ROMAN | III
DESIGN_DEG_OF_POLLUT_VDE110 | 2
Dados elétricos
TIME_FREQ_RANGE | 50 60
VOLT_OPERAT_GPV | 24 VDC -15 % / +15 %
CURR_THERMAL_CONTINUOUS | 5
VOLT_RATED_OPERAT_DC | 24
CURR_RATED_OPERAT | 100
VOLT_RATED_CTRL_SUPPLY_AC50HZ_MIN | 20,4
VOLT_RATED_CTRL_SUPPLY_AC50HZ_MAX | 26,4
VOLT_RATED_CTRL_SUPPLY_AC60HZ_MIN | 20,4
VOLT_RATED_CTRL_SUPPLY_AC60HZ_MAX | 26,4
VOLT_RATED_CTRL_SUPPLY_DC_MIN | 20,4
VOLT_RATED_CTRL_SUPPLY_DC_MAX | 27,6
PWR_CONSUMPT_W | 2,5
ELEC_CONT_RESIST_MAX | 0,1
NOTE_CONT_RESIST | em perfeitas condições
TIME_DROP_OUT_DELAY_PWR_FAIL_TYP | 80
TIME_DROP_OUT_DELAY_ESTOP_TYP | 20
TIME_ON_DELAY_AUTO_START_TYP | 100
TIME_ON_DELAY_RESET_TYP | 20
MAT_CONT_ELEC | AgCdO
Dados elétricos - Saídas de relé seguras
VOLT_UTILISAT_CAT_AC15_SROUT | 230
CURR_UTILISAT_CAT_AC15_SROUT | 6
VOLT_UTILISAT_CAT_DC13_SROUT | 24
CURR_UTILISAT_CAT_DC13_SROUT | 6
VOLT_SWITCH_CPTY_SROUT_MIN | 10
CURR_SWITCH_CPTY_SROUT_MIN | 10
VOLT_SWITCH_CPTY_SROUT_MAX | 250
CURR_SWITCH_CPTY_SROUT_MAX | 8
Dados elétricos - Entradas digitais
ELEC_CONDUCT_RESIST_MAX | 40
Dados elétricos - Saídas de relé (contactos auxiliar)
VOLT_SWITCH_CPTY_RELAY_SUB_MAX | 24
CURR_SWITCH_CPTY_RELAY_SUB_MAX | 2
Dados elétricos - Compatibilidade eletromagnética (EMV)
NORM_EMC_INTERFERENCE_RESIST | EN 61000-4-3 EN 61000-4-6 IEC 61000-6-2
Indicação de estado
STATUS_LED_OPERAT_STATE | Liberação
Dados gerais
NOTE_TYPE_OF_APP | Sensor de segurança Dispositivo de segurança
Orientação
NOTE_GENERAL | Cargas indutivas (contactores, reles, etc.) deverão ser absorvidas por meio de circuitos apropriados
Exemplo de comutação
NOTE_WIRING_DIAG | Para proteção de uma ou várias dispositivos de segurança até a PL c e categoria 1 Monitorização de vários dispositivos de segurança com sensores de segurança magnéticos da série BNS O exemplo de comutação é o do dispositivo de segurança fechado mostrando o estado sem a presença de tensão. Supervisão dos demais dispositivos de segurança: outros sensores magnéticos de segurança poderão ser conectados no S2, procedendo-se de maneira análoga ao S1.
ACE Schmersal Eletroeletrônica Ind. Ltda, Av. Brasil, nº 815, Jardim Esplanada – CEP 18557-646 Boituva/SP
Os dados e informações anteriores foram verificados cuidadosamente. As imagens podem ser diferentes do original. Mais informações técnicas podem ser encontradas nos manuais de instruções. Sujeito a modificações técnicas e erros.
Gerado em 05/04/2025 18:17