## Worksheet
Dados para encomenda
PM_TYPE_NAME | EDT.VBL
PM_ORDER_NUMBER | 101006148
SAP_EAN | 4030661463926
CODE_ECLASS_V12P0 | 27-37-12-10
CODE_ECLASS_V11P0 | 27-37-12-10
CODE_ECLASS_V09P0 | 27-37-12-10
CODE_ETIM_V07P0 | EC000221
CODE_ETIM_V06P0 | EC000221
Propriedades globais
NORM_STANDARD | EN IEC 60947-5-1 EN IEC 60947-1
DESIGN_GENERAL | Interruptor de pressão
DESIGN_CONSTR_FORM | Redondo Com retorno por mola
DESIGN_INST_CONDIT | arbitrariamente
DESIGN_SEALING | Selos
MAT_CTRL_PANEL | Alumínio
MAT_CALOTTE | Plástico
MAT_FRONT_RING | Alumínio - anodizado
COLOR_OPERAT_ELEMENT | Azul
COLOR_FRONT_RING | Prata
SAP_WEIGHT_GROSS | 43
Propriedades globais - Características
YN_MOUNT_FLANGE | Sim
YN_PROBING_POSSIBLE | Sim
YN_FULLY_INSULATED | Sim
NUM_OF_CONT_ELEMENT_MAX | 3
Dados mecânicos
DESIGN_UNLOCK | sem
DESIGN_MECH_LIFETIME_SWITCH_MIN | 1 000 000
DESIGN_MECH_LIFETIME_SWITCH_CMD_DEV | 1 000 000
DIM_STROKE_ACT | 4
FORCE_ACT_CA | 1,5
DESIGN_MOUNTING | Flange de montagem EFM
TRQ_TIGHTEN_SCREW | 0,6
FORCE_ACT_PUSH_BUTTON_TYP | 1,5
DIM_STROKE_ACT_MIN | 4
DIM_STROKE_ACT_MAX | 5
Dados mecânicos - dimensões
DIM_HEIGHT_GENERAL | 4
DIM_HEIGHT_INST | 2,5
NOTE_DIM_HEIGHT_INST | Altura à frente do painel frontal.
DIM_DIAM_TOTAL | 35,5
DIM_HEIGHT_TOUCH_SURFACE | 0,5
DIM_DIAM_TOUCH_SURFACE | 20
DIM_DIAM_FRONT_RING | 29,5
DIM_DIAM_HOLE_MOUNT | 30,5
DIM_THICKNESS_FRONT_PLATE_MIN | 1
DIM_THICKNESS_FRONT_PLATE_MAX | 6
DIM_DIST_GRID_DIM | 40 x 50
Ambiente
DESIGN_IP_CLASS_GENERAL | IP65
TEMP_AMB_GPV | -25 ... +75 °C
REVIEW_RESIST_VIBRAT_EN60068_2_6 | 5 g
REVIEW_RESTIST_TO_SHOCK
Dados elétricos
TIME_FREQ_OF_OPERAT_MAX | 1 000
ACE Schmersal Eletroeletrônica Ind. Ltda, Av. Brasil, nº 815, Jardim Esplanada – CEP 18557-646 Boituva/SP
Os dados e informações anteriores foram verificados cuidadosamente. As imagens podem ser diferentes do original. Mais informações técnicas podem ser encontradas nos manuais de instruções. Sujeito a modificações técnicas e erros.
Gerado em 10/02/2025 00:45