## Worksheet
Dados para encomenda
NOTE_DELIV_CPTY | Excluído do programa de fornecimento!
PM_TYPE_NAME | AZ 335-02ZK-M20
PM_ORDER_NUMBER | 101159133
CODE_ECLASS_V12P0 | 27-27-26-02
CODE_ECLASS_V11P0 | 27-27-26-02
CODE_ECLASS_V09P0 | 27-27-26-02
CODE_ETIM_V07P0 | EC002592
CODE_ETIM_V06P0 | EC002592
Homologações - Instruções
PNV_NORM_CERTIFICATION | cULus
Propriedades globais
CODE_CODING_LEVEL_ISO14119 | baixa
MAT_HOUSING | Alumínio
MAT_HOUSING_COATING | pintura de fábrica
SAP_WEIGHT_GROSS | 225
Propriedades globais - Características
NUM_OF_SAFE_CONT | 2
Classificação
SAFE_NORM_STANDARD | EN ISO 13849-1
SAFE_MISSION_TIME | 20
Classificação - saídas de segurança
SAFE_B10D_NC_SOUT | 2 000 000
Dados mecânicos
DESIGN_MECH_LIFETIME_SWITCH_MIN | 10 000 000
FORCE_LATCH | 5
DIM_POSITIVE_BREAK_TRAVEL | 10,7
FORCE_POSITIVE_BREAK_MIN | 5
NOTE_FORCE_POSITIVE_BREAK_MIN | por contacto normalmente fechado
Dados mecânicos - Tecnologia conectiva
REVIEW_ELEC_WIRING_GENERAL | Ligação por parafuso M20 x 1.5
ELEC_CABLE_SECTION_MIN | 0,75 mm²
ELEC_CABLE_SECTION_MAX | 2,5 mm²
NOTE_ELEC_CABLE_SECTION | Todas as especificações incluindo ponteiras de cabo.
Dados mecânicos - dimensões
DIM_LENGTH_SENSOR | 38
DIM_WIDTH_SENSOR | 40,5
DIM_HEIGHT_SENSOR | 114
Ambiente
DESIGN_IP_CLASS_GENERAL | IP67
TEMP_AMB_GPV | -30 ... +90 °C
Ambiente - Parâmetros de isolamento
VOLT_RATED_INSULAT | 500 V
VOLT_RATED_IMPULSE_WITHSTAND | 6
Dados elétricos
CURR_THERMAL_CONTINUOUS | 10
VOLT_UTILISAT_CAT_AC15 | 230
CURR_UTILISAT_CAT_AC15 | 4
VOLT_UTILISAT_CAT_DC13 | 24
CURR_UTILISAT_CAT_DC13 | 4
REVIEW_DESIGN_SWITCH_ELEMENT | Normalmente fechado (NF)
DESIGN_SWITCH | Comutação lenta
MAT_CONT_ELEC | Prata
Escopo do fornecimento
SCOPE_OF_DELIV_GENERAL | O atuador não está incluído no fornecimento.
Orientação
NOTE_GENERAL | São possíveis 8 níveis de arranque girando o elemento atuador 4 x 90º. Para isso é necessária uma chave de parafusos Torx T10. O cabeçote de acionamento não pode ser perdido mesmo quando o parafuso estiver solto, e desta maneira o interruptor não pode ser manipulado.
ACE Schmersal Eletroeletrônica Ind. Ltda, Av. Brasil, nº 815, Jardim Esplanada – CEP 18557-646 Boituva/SP
Os dados e informações anteriores foram verificados cuidadosamente. As imagens podem ser diferentes do original. Mais informações técnicas podem ser encontradas nos manuais de instruções. Sujeito a modificações técnicas e erros.
Gerado em 07/04/2025 14:13