## Worksheet
Dados para encomenda
PM_TYPE_NAME | AES 9107
PM_ORDER_NUMBER | 101153270
SAP_EAN | 4030661168777
CODE_ECLASS_V12P0 | 27-37-18-19
CODE_ECLASS_V11P0 | 27-37-18-19
CODE_ECLASS_V09P0 | 27-37-18-19
CODE_ETIM_V07P0 | EC001449
CODE_ETIM_V06P0 | EC001449
Homologações - Instruções
PNV_NORM_CERTIFICATION | TÜV
Propriedades globais
NORM_STANDARD | EN IEC 62061 EN 81-20 EN 81-50 EN IEC 60947-5-1 EN IEC 60947-5-3 EN IEC 60947-5-5 EN IEC 60204-1 EN IEC 60947-1
MAT_HOUSING | Plástico, termoplástico reforçado com fibra de vidro, auto-extinção de fogo
SAP_WEIGHT_GROSS | 460
Propriedades globais - Características
YN_WIRE_BREAKAGE_DETECT | Sim
YN_EARTH_FAULT_DETECT | Sim
NUM_OF_NC | 1
NUM_OF_NO | 1
NUM_OF_SAFE_CONT | 1
Classificação
SAFE_NORM_STANDARD | EN ISO 13849-1 EN IEC 61508
SAFE_STOP_CAT | 0
Avaliação de segurança - Saídas de relé
SAFE_PERFORM_LEVEL_SROUT | d
SAFE_CAT_SROUT | 3
SAFE_PFH_VALUE_SROUT | 1,00 x 10⁻⁷
SAFE_SIL_SROUT | 2
SAFE_MISSION_TIME_SROUT | 20
Dados mecânicos
DESIGN_MECH_LIFETIME_SWITCH_MIN | 20 000 000
Dados mecânicos - Tecnologia conectiva
APP_TERMINAL_DESIGNAT | IEC/EN 60947-1
REVIEW_ELEC_WIRING_GENERAL | Bornes com mola de fixação rígido ou flexível
ELEC_CABLE_SECTION_MIN | 0,25 mm²
ELEC_CABLE_SECTION_MAX | 2,5 mm²
Dados mecânicos - dimensões
DIM_WIDTH_GENERAL | 160
DIM_HEIGHT_GENERAL | 80
DIM_DEPTH_GENERAL | 60
Ambiente
DESIGN_IP_CLASS_HOUSING | IP65
TEMP_AMB_GPV | +0 ... +65 °C
TEMP_STORAGE_AND_TRANSPORT_GPV | -25 ... +70 °C
REVIEW_RESIST_VIBRAT_EN60068_2_6 | 10...55 Hz, amplitude 0,35 mm, ± 15 %
REVIEW_RESTIST_TO_SHOCK | 30 g / 11 ms
Ambiente - Parâmetros de isolamento
VOLT_RATED_IMPULSE_WITHSTAND | 4
DESIGN_OVERVOLT_CAT_IEC60664_1_ROMAN | III
DESIGN_DEG_OF_POLLUT_IEC60664_1 | 2
Dados elétricos
VOLT_OPERAT_GPV | 24 VDC -15 % / +15 %
ELEC_RIPPLE_VOLT_MAX | 10
CURR_THERMAL_CONTINUOUS | 2
VOLT_RATED_OPERAT_DC | 24
VOLT_RATED_CTRL_SUPPLY_DC_MIN | 20,4
VOLT_RATED_CTRL_SUPPLY_DC_MAX | 27,6
PWR_CONSUMPT_W | 2,4
ELEC_CONT_RESIST_MAX | 0,1
NOTE_CONT_RESIST | em perfeitas condições
Dados elétricos - Saídas de relé seguras
VOLT_UTILISAT_CAT_AC15_SROUT | 230
CURR_UTILISAT_CAT_AC15_SROUT | 2
VOLT_UTILISAT_CAT_DC13_SROUT | 24
CURR_UTILISAT_CAT_DC13_SROUT | 2
VOLT_SWITCH_CPTY_SROUT_MIN | 10
CURR_SWITCH_CPTY_SROUT_MIN | 10
VOLT_SWITCH_CPTY_SROUT_MAX | 250
CURR_SWITCH_CPTY_SROUT_MAX | 2
Dados elétricos - Entradas digitais
ELEC_CONDUCT_RESIST_MAX | 40
Dados elétricos - Compatibilidade eletromagnética (EMV)
NORM_EMC_INTERFERENCE_RESIST | Diretiva CEM
Dados gerais
NOTE_TYPE_OF_APP | Sensor de segurança Dispositivo de segurança
Orientação
NOTE_GENERAL | Cargas indutivas (contactores, reles, etc.) deverão ser absorvidas por meio de circuitos apropriados
ACE Schmersal Eletroeletrônica Ind. Ltda, Av. Brasil, nº 815, Jardim Esplanada – CEP 18557-646 Boituva/SP
Os dados e informações anteriores foram verificados cuidadosamente. As imagens podem ser diferentes do original. Mais informações técnicas podem ser encontradas nos manuais de instruções. Sujeito a modificações técnicas e erros.
Gerado em 10/03/2025 17:41