## Worksheet
Dados para encomenda
NOTE_ACE_REFERENCE_ARTICLE_NUMBER | 119343
PM_TYPE_NAME | NDLP30RT
PM_ORDER_NUMBER | 103005366
SAP_EAN | 4030661434889
CODE_ECLASS_V12P0 | 27-37-12-10
CODE_ECLASS_V11P0 | 27-37-12-10
CODE_ECLASS_V09P0 | 27-37-12-10
CODE_ETIM_V07P0 | EC000221
CODE_ETIM_V06P0 | EC000221
Homologações - Instruções
PNV_NORM_CERTIFICATION | cULus
Propriedades globais
NORM_STANDARD | EN IEC 60947-5-1 EN IEC 60947-1
DESIGN_GENERAL | Botão de cogumelo
DESIGN_CONSTR_FORM | Iluminado
DESIGN_SEALING | Membrana Vedante
MAT_CTRL_PANEL | Plástico
MAT_FRONT_RING | ABS, cromado
MAT_SEALING_BELLOW | Silicone
COLOR_OPERAT_ELEMENT | vermelho
COLOR_FRONT_RING | Prata
COLOR_SEALING_BELLOW | branco
SAP_WEIGHT_GROSS | 36
Propriedades globais - Características
YN_ILLUMINATED_POSSIBLE | Sim
YN_MOUNT_FLANGE | Sim
YN_PROBING_POSSIBLE | Sim
YN_FULLY_INSULATED | Sim
NUM_OF_CONT_ELEMENT_MAX | 2
Dados mecânicos
DESIGN_MECH_LIFETIME_SWITCH_MIN | 1.000.000
FORCE_ACT_CA | 2
DESIGN_MOUNTING | Flange de montagem EFM
TRQ_TIGHTEN_SCREW | 0,6
DIM_STROKE_ACT_MIN | 4
DIM_STROKE_ACT_MAX | 5
Dados mecânicos - dimensões
DIM_HEIGHT_GENERAL | 20
DIM_DIAM_CTRL_HEAD | 30
DIM_DIAM_HOLE_MOUNT | 22,3
DIM_THICKNESS_FRONT_PLATE_MIN | 1
DIM_THICKNESS_FRONT_PLATE_MAX | 6
DIM_DIST_GRID_DIM | 40 x 50
Ambiente
DESIGN_IP_CLASS_GENERAL | IP67 IP69K
TEMP_AMB_GPV | -25 ... +80 °C
REVIEW_RESIST_VIBRAT_EN60068_2_6 | 5 g
REVIEW_RESTIST_TO_SHOCK
REVIEW_RESIST_TO_VIBRAT | 20 g / 10 ... 150 Hz
Dados elétricos
TIME_FREQ_OF_OPERAT_MAX | 1
ACE Schmersal Eletroeletrônica Ind. Ltda, Av. Brasil, nº 815, Jardim Esplanada – CEP 18557-646 Boituva/SP
Os dados e informações anteriores foram verificados cuidadosamente. As imagens podem ser diferentes do original. Mais informações técnicas podem ser encontradas nos manuais de instruções. Sujeito a modificações técnicas e erros.
Gerado em 21/10/2025 02:21