## Worksheet
Dados para encomenda
PM_TYPE_NAME | EX-RDMWS
PM_ORDER_NUMBER | 101197346
SAP_EAN | 4030661599762
CODE_ECLASS_V12P0 | 27-37-12-10
CODE_ECLASS_V11P0 | 27-37-12-10
CODE_ECLASS_V09P0 | 27-37-12-10
CODE_ETIM_V07P0 | EC000221
CODE_ETIM_V06P0 | EC000221
Homologações - Instruções
PNV_NORM_CERTIFICATION | ATEX IECEx INMETRO
Proteção contra explosão
EXPL_PROTECT_STANDARD | EN IEC 60079-0 EN 60079-11 EN 60079-14 EN 60079-31
EXPL_PROTECT_ZONE | 1 21 2 22
EXPL_PROTECT_CAT | 2G 2D
EXPL_PROTECT_MARK | EX II 2G Ex ib IIC Gb EX II 2D Ex ib IIIC Db
Propriedades globais
NORM_STANDARD | EN ISO 13849-1 EN IEC 60947-5-1 EN IEC 60947-5-5
DESIGN_GENERAL | Interruptor de pressão
DESIGN_CONSTR_FORM | Redondo Com retorno por mola
DESIGN_INST_CONDIT | arbitrariamente
DESIGN_SEALING | Membrana
MAT_ID_PLATE | Aço inoxidável (V4A)
MAT_CALOTTE | Brass, coated
MAT_FRONT_RING | Latão, cromado
COLOR_OPERAT_ELEMENT | branco
SAP_WEIGHT_GROSS | 60
Propriedades globais - Características
YN_MOUNT_FLANGE | Sim
Classificação
SAFE_MISSION_TIME | 20
Classificação - saídas de segurança
SAFE_B10D_NC_SOUT | 100 000
Dados mecânicos
DESIGN_MECH_LIFETIME_SWITCH_CMD_DEV | 1 000 000
DIM_STROKE_ACT | 4
ENERGY_IMPACT_MAX | 7
FORCE_ACT_PUSH_BUTTON_TYP | 2
Dados mecânicos - dimensões
DIM_HEIGHT_INST | 12
NOTE_DIM_HEIGHT_INST | Altura à frente do painel frontal.
DIM_HEIGHT_TOUCH_SURFACE | 1,5
DIM_DIAM_FRONT_RING | 39,5
DIM_DIAM_HOLE_MOUNT | 22,3
DIM_THICKNESS_FRONT_PLATE_MIN | 1
DIM_THICKNESS_FRONT_PLATE_MAX | 6
DIM_DIST_GRID_DIM | 40 x 50
Ambiente
DESIGN_IP_CLASS_GENERAL | IP65
REVIEW_RESIST_VIBRAT_EN60068_2_6 | 5 g
REVIEW_RESTIST_TO_SHOCK
Dados elétricos
TIME_FREQ_OF_OPERAT_MAX | 1 000
Orientação
NOTE_GENERAL | A membrana protege o botão contra poeira de moagem ou outras substâncias pastosas e viscosas.
ACE Schmersal Eletroeletrônica Ind. Ltda, Av. Brasil, nº 815, Jardim Esplanada – CEP 18557-646 Boituva/SP
Os dados e informações anteriores foram verificados cuidadosamente. As imagens podem ser diferentes do original. Mais informações técnicas podem ser encontradas nos manuais de instruções. Sujeito a modificações técnicas e erros.
Gerado em 27/04/2025 13:29