## Worksheet
Dados para encomenda
PM_TYPE_NAME | AZM 161 BZ ST2-AS RP
PM_ORDER_NUMBER | 103012612
SAP_EAN | 4030661484426
CODE_ECLASS_V12P0 | 27-27-26-03
CODE_ECLASS_V11P0 | 27-27-26-03
CODE_ECLASS_V09P0 | 27-27-26-03
CODE_ETIM_V07P0 | EC002593
CODE_ETIM_V06P0 | EC002593
Homologações - Instruções
PNV_NORM_CERTIFICATION | TÜV cULus ASi-SaW
Propriedades globais
NORM_STANDARD | EN IEC 62026-2 EN ISO 13849-1 EN IEC 60947-5-1 EN IEC 61508
CODE_CODING_LEVEL_ISO14119 | baixa
DESIGN_ACTIVE_PRINCIPLE | eletromecânico
MAT_HOUSING | Plástico, termoplástico reforçado com fibra de vidro, auto-extinção de fogo
TIME_RESPONSE_MAX | 100
Propriedades globais - Características
YN_PWR_TO_UNLOCK | Sim
YN_ACT_INTLK_MONITORING | Sim
YN_AUX_RELEASE | Sim
YN_INTEGR_DISPLAY_STATUS | Sim
NUM_OF_ACT_DIRECTION | 3
Classificação
SAFE_NORM_STANDARD | EN ISO 13849-1 EN IEC 61508
SAFE_PERFORM_LEVEL | c
SAFE_CAT | 1
SAFE_PFH_VALUE | 1,14 x 10⁻⁶
NOTE_SAFE_PFH_VALUE | até no máx. 100 000 ciclos de comutação/ano
SAFE_SIL | 1
SAFE_MISSION_TIME | 20
Avaliação de segurança - Exclusão de erros
NOTE_SAFE_FAULT_EXCLUSION | Adequado para utilização se uma exclusão de falhas para uma avaria perigosa do canal mecânico 1 for autorizada e uma proteção contra manipulação adequada for assegurada.
SAFE_PERFORM_LEVEL_FAULT_EXCLUSION | d
SAFE_CAT_FAULT_EXCLUSION | 3
SAFE_PFH_VALUE_FAULT_EXCLUSION | 1,01 x 10⁻⁷
NOTE_SAFE_PFH_VALUE_FAULT_EXCLUSION | até no máx. 100 000 ciclos de comutação/ano
SAFE_SIL_INTLK_FAULT_EXCLUSION | 2
SAFE_MISSION_TIME_FAULT_EXCLUSION | 20
Classificação - função de bloqueio
SAFE_PERFORM_LEVEL_GRDLK | e
NOTE_SAFE_PERFORM_LEVEL_GRDLK | As informações para a certificação de segurança da função de bloqueio estão documentadas no manual de instruções ou nas instruções de &quot;Operação e montagem&quot;.
Dados mecânicos
DESIGN_MECH_LIFETIME_SWITCH_MIN | 1 000 000
TOL_ACT_DIRECTION | 5,5
FORCE_HOLDING_ISO14119 | 2 000
FORCE_HOLDING_MAX | 2 600
FORCE_LATCH | 30
MOTION_ACT_SPEED_MAX | 2
DESIGN_MOUNTING | parafusos
DESIGN_MOUNTING_SCREW | 3x M6
Dados mecânicos - Tecnologia conectiva
DESIGN_POS_CON | Direita
REVIEW_ELEC_WIRING_GENERAL | Conector incorporado M12, 4 polos, Codificação A
Dados mecânicos - dimensões
DIM_LENGTH_SENSOR | 30
DIM_WIDTH_SENSOR | 130
DIM_HEIGHT_SENSOR | 90
Ambiente
DESIGN_IP_CLASS_GENERAL | IP67
TEMP_AMB_GPV | -25 ... +60 °C
TEMP_STORAGE_AND_TRANSPORT_GPV | -25 ... +85 °C
APP_REL_HUMIDITY_MIN | 30
APP_REL_HUMIDITY_MAX | 95
NOTE_REL_HUMIDITY | não condensado sem gelo
REVIEW_RESIST_VIBRAT_EN60068_2_6 | 10 … 150 Hz, amplitude 0,35 mm
REVIEW_RESTIST_TO_SHOCK | 30 g / 11 ms
DESIGN_PROTECT_CLASS_ROMAN | II
DIM_HEIGHT_OPERAT_ALTITUDE_MAX | 2 000
Ambiente - Parâmetros de isolamento
VOLT_RATED_INSULAT | 32 VDC
VOLT_RATED_IMPULSE_WITHSTAND | 0,8
DESIGN_OVERVOLT_CAT_VDE100_ROMAN | III
DESIGN_DEG_OF_POLLUT_VDE100 | 3
Dados elétricos
TIME_FREQ_OF_OPERAT_MAX | 1 000
Dados elétricos da interface AS
CURR_CONSUMPT_ASI_MAX | 100
Dados elétricos, interface AS especificação
ELEC_ASI_SPEC | Safety-Slave
ELEC_ASI_VERSION | V 2.1
ELEC_ASI_PROFILE | S-7.B.F.E
REVIEW_CODE_ASI_IN_OUT | 0x7
REVIEW_CODE_ASI_ID | 0xB
REVIEW_CODE_ASI_ID1 | 0xF
REVIEW_CODE_ASI_ID2 | 0xE
ELEC_ASI_CH_1_IN | Bits de dados DI 0/DI 1 = transmissão dinâmica de código
ELEC_ASI_CH_2_IN | Bits de dados DI 2/DI 3 = transmissão dinâmica de código
ELEC_OUT_ASI_DO_0 | Controlo do íman
ELEC_OUT_ASI_DO_1 | Sem função
ELEC_OUT_ASI_DO_2 | Sem função
ELEC_OUT_ASI_DO_3 | Sem função
ELEC_ASI_PARA_BIT_P0 | Atuador detetado
ELEC_ASI_PARA_BIT_P1 | Encravamento bloqueado
ELEC_ASI_PARA_BIT_P2 | Tensão mangnética dentro do intrervalo de tolerância
ELEC_ASI_PARA_BIT_P3 | Mensagem de erro - bloqueio/desbloqueio do encravamento por solenóide
NOTE_ELEC_ASI_PARA_BIT | Definir os parametros de saída para "1111" (0xF) Falha de periférico (FID) detetada
ELEC_ASI_INPUT_MODULE_ADR | 0
NOTE_ELEC_ASI_INPUT_MODULE_ADR | Pré-ajustado no endereço 0, alterável via interface AS Busmaster ou dispositivo programador manual
Dados elétricos - tensão auxiliar (Aux)
CURR_CONSUMPT_AUX | 500
VOLT_RATED_OPERAT_AUX_DC | 24
ELEC_FUSE_OPERAT_CURR_AUX_MAX | 4
Indicação de estado
NOTE_LED_STATUS_INDICAT | (1) LED amarelo: Canal 2 / AS-i SaW Bit 2.3 (2) LED verde/vermelho (LED AS-i Duo): Tensão de alimentação /falha de comunicação /endereço Slave = 0 ou falha de periférico detetada (3) LED amarelo: Canal 1 / AS-i SaW Bit 0.1
Dados gerais
NOTE_TYPE_OF_APP | Dispositivo de segurança deslocável Proteção móvel Dispositivo de segurança giratório
Descrição dos pinos
ELEC_CON_ASI_PIN_ASSIGN_1 | AS-i +
ELEC_CON_ASI_PIN_ASSIGN_2 | Aux - (P)
ELEC_CON_ASI_PIN_ASSIGN_3 | AS-Interface -
ELEC_CON_ASI_PIN_ASSIGN_4 | Aux + (P)
Escopo do fornecimento
SCOPE_OF_DELIV_GENERAL | O atuador não está incluído no fornecimento.
Orientação
NOTE_GENERAL | Visto que o dispositivo de proteção pode ser aberto diretamente em caso de atuação do interruptor geral ou de queda de energia, os encravamentos de segurança que funcionam segundo o princípio de bloqueio por corrente elétrica podem ser instalados apenas em casos especiais, depois de ser realizada uma análise criteriosa do risco de acidentes.
NOTE_YN_MANUAL_RELEASE | Em manutenção, instalação, etc. Para o desbloqueio manual chave triângulo M5 que é disponibilizada como acessório.
NOTE_VOLT_OPERAT_AUX_DC | fonte de alimentação PELV
ACE Schmersal Eletroeletrônica Ind. Ltda, Av. Brasil, nº 815, Jardim Esplanada – CEP 18557-646 Boituva/SP
Os dados e informações anteriores foram verificados cuidadosamente. As imagens podem ser diferentes do original. Mais informações técnicas podem ser encontradas nos manuais de instruções. Sujeito a modificações técnicas e erros.
Gerado em 27/01/2025 12:16