## Worksheet
Dados para encomenda
PM_TYPE_NAME | SD-I-DP-V0-2 GATEWAY PROFIBUS
PM_ORDER_NUMBER | 101192805
SAP_EAN | 4030661353951
CODE_ECLASS_V12P0 | 27-23-02-06
CODE_ECLASS_V11P0 | 27-23-02-06
CODE_ECLASS_V09P0 | 27-23-02-08
CODE_ETIM_V07P0 | EC001099
CODE_ETIM_V06P0 | EC001099
Propriedades globais
SAP_WEIGHT_GROSS | 120
Propriedades globais - Características
YN_INTEGR_DISPLAY_STATUS | Sim
NUM_OF_LED | 4
Dados mecânicos
DESIGN_MOUNTING | Fixação rápida para perfil normalizado segundo a DIN EN 60715
Dados mecânicos - Tecnologia conectiva
REVIEW_ELEC_WIRING_GENERAL | Bornes com mola de fixação
Dados mecânicos - dimensões
DIM_WIDTH_GENERAL | 50
DIM_HEIGHT_GENERAL | 72
DIM_DEPTH_GENERAL | 97
Ambiente
DESIGN_IP_CLASS_HOUSING | IP10
TEMP_AMB_GPV | -5 ... +55 °C
TEMP_STORAGE_AND_TRANSPORT_GPV | -25 ... +85 °C
REVIEW_RESIST_VIBRAT_EN60068_2_6 | 5 ... 9 Hz, amplitude 3,5 mm 9 ... 150 Hz, com 1 g
REVIEW_RESTIST_TO_SHOCK | 15 g / 11 ms
Ambiente - Parâmetros de isolamento
VOLT_RATED_INSULAT | 32 V
VOLT_RATED_IMPULSE_WITHSTAND | 0,5
DESIGN_OVERVOLT_CAT_VDE110_ROMAN | II
DESIGN_DEG_OF_POLLUT_VDE110 | 2
Dados elétricos
VOLT_OPERAT_GPV | 24 VDC -15 % / +20 %
VOLT_RATED_OPERAT_DC | 24
CURR_RATED_OPERAT | 250
Indicação de estado
NOTE_LED_STATUS_INDICAT | ON Nome do produto verdejante: Alimentação ligada PB Luz intermitente: Inicialização PROFIBUS PB Luz vermelha contínua: Erro PROFIBUS SD Luz intermitente: Inicialização SD-Gateway SD Luz vermelha contínua: Erro SD-Gateway
Dados gerais
NOTE_TYPE_OF_APP | Sensor de segurança Dispositivo de segurança
Orientação
NOTE_GENERAL | Para funções detalhadas ver o manual de programação e configuração do Gateway SD.
Exemplo de comutação
NOTE_WIRING_DIAG | Diagnóstico série dos sensores e encravamentos de segurança ligados em série Equipamentos com opção de diagnóstico série: AZ 200, AZM 200, CSS 30S, CSS 34, MZM 100
ACE Schmersal Eletroeletrônica Ind. Ltda, Av. Brasil, nº 815, Jardim Esplanada – CEP 18557-646 Boituva/SP
Os dados e informações anteriores foram verificados cuidadosamente. As imagens podem ser diferentes do original. Mais informações técnicas podem ser encontradas nos manuais de instruções. Sujeito a modificações técnicas e erros.
Gerado em 28/11/2024 03:35