## Worksheet
Dados para encomenda
NOTE_DELIV_CPTY | Excluído do programa de fornecimento!
PM_TYPE_NAME | AZM 200ST1-T-1P2P
PM_ORDER_NUMBER | 101187958
SAP_EAN | 4030661351100
CODE_ECLASS_V12P0 | 27-27-26-03
CODE_ECLASS_V11P0 | 27-27-26-03
CODE_ECLASS_V09P0 | 27-27-26-03
CODE_ETIM_V07P0 | EC002593
CODE_ETIM_V06P0 | EC002593
Homologações - Instruções
PNV_NORM_CERTIFICATION | cULus
Propriedades globais
NORM_STANDARD | EN ISO 13849-1 EN IEC 60947-5-1 EN IEC 61508
DESIGN_ACTIVE_PRINCIPLE | indutivo
MAT_HOUSING | Plástico, termoplástico reforçado com fibra de vidro
TIME_RESPONSE_MAX | 60
TIME_DURAT_OF_RISK_MAX | 120
SAP_WEIGHT_GROSS | 544
Propriedades globais - Características
YN_PWR_TO_UNLOCK | Sim
YN_INTLK_MONITORING | Sim
YN_AUX_RELEASE | Sim
YN_SHORT_CIRCUIT_DETECT | Sim
YN_CROSS_SHORT_DETECT | Sim
YN_SERIE_WIRING | Sim
YN_FIT_FOR_SAFE_FUNC | Sim
YN_INTEGR_DISPLAY_STATUS | Sim
NUM_OF_SAFE_CONT | 2
Classificação
SAFE_NORM_STANDARD | EN ISO 13849-1 EN IEC 60947-5-3 EN IEC 61508
SAFE_MISSION_TIME | 20
Classificação - função de solenóide adicional
SAFE_PERFORM_LEVEL_INTLK | e
SAFE_CAT_INTLK | 4
SAFE_PFH_VALUE_INTLK | 4,00 x 10⁻⁹
SAFE_PFD_VALUE_INTLK | 1,00 x 10⁻⁴
SAFE_SIL_INTLK | 3
SAFE_MISSION_TIME_INTLK | 20
Classificação - função de bloqueio
SAFE_PERFORM_LEVEL_GRDLK | d
SAFE_CAT_GRDLK | 2
SAFE_PFH_VALUE_GRDLK | 2,50 x 10⁻⁹
SAFE_PFD_VALUE_GRDLK | 2,20 x 10⁻⁴
SAFE_SIL_GRDLK | 2
SAFE_MISSION_TIME_GRDLK | 20
Dados mecânicos
DESIGN_MECH_LIFETIME_SWITCH_MIN | 1 000 000
FORCE_HOLDING_ISO14119 | 2 000
NOTE_FORCE_HOLDING_ISO14119 | 1.000 N em conjunto com um atuador AZ/AZM201-B30 para montagem interna.
FORCE_HOLDING_MAX | 2 600
NOTE_FORCE_HOLDING_MAX | 1.300 N em conjunto com um atuador AZ/AZM201-B30 para montagem interna.
FORCE_LATCH | 30
MOTION_ACT_SPEED_MAX | 0,2
TRQ_TIGHTEN_SCREW_HOUSING_COVER_MIN | 0,7
TRQ_TIGHTEN_SCREW_HOUSING_COVER_MAX | 1
NOTE_TRQ_TIGHTEN_SCREW_HOUSING_COVER | Torx T10
Dados mecânicos - Tecnologia conectiva
REVIEW_ELEC_WIRING_GENERAL | Conector M23, 8+1-polos
Dados mecânicos - dimensões
DIM_LENGTH_SENSOR | 50
DIM_WIDTH_SENSOR | 40
DIM_HEIGHT_SENSOR | 220
Ambiente
DESIGN_IP_CLASS_GENERAL | IP67
TEMP_AMB_GPV | -25 ... +60 °C
TEMP_STORAGE_AND_TRANSPORT_GPV | -25 ... +85 °C
APP_REL_HUMIDITY_MIN | 30
APP_REL_HUMIDITY_MAX | 95
NOTE_REL_HUMIDITY | não condensado
REVIEW_RESIST_VIBRAT_EN60068_2_6 | 10 … 55 Hz, amplitude 1 mm
REVIEW_RESTIST_TO_SHOCK | 30 g / 11 ms
DESIGN_PROTECT_CLASS_ROMAN | II
Ambiente - Parâmetros de isolamento
VOLT_RATED_INSULAT | 32 VDC
VOLT_RATED_IMPULSE_WITHSTAND | 0,8
DESIGN_OVERVOLT_CAT_VDE100_ROMAN | III
DESIGN_DEG_OF_POLLUT_VDE100 | 3
Dados elétricos
VOLT_OPERAT_GPV | 24 VDC -15 % / +10 %
CURR_NO_LOAD_CURR | 600
VOLT_RATED_OPERAT_DC | 24
CURR_RATED_OPERAT | 50
TIME_TO_READINESS_MAX | 4 000
TIME_SWITCH_FREQ_CA | 1
ELEC_FUSE_OPERAT_CURR_MAX | 4
Dados elétricos - controlo da bobina IN
ELEC_SWITCH_THRESHOLDS_MAGNET | -3 V … 5 V (Low) 15 V … 30 V (High)
TIME_ON_DUTY_MAGNET | 100
Dados elétricos - Entradas digitais seguras
ELEC_SWITCH_THRESHOLDS_SDIN | −3 V … 5 V (Low) 15 V … 30 V (High)
CURR_CONSUMPT_AT_24V_SDIN | 5
Dados elétricos - Saídas digitais seguras
CURR_RATED_OPERAT_SDOUT | 250
VOLT_DROP_SDOUT_MAX | 4
CURR_LEAKAGE_SDOUT_MAX | 0,5
VOLT_UTILISAT_CAT_DC13_SDOUT | 24
CURR_UTILISAT_CAT_DC13_SDOUT | 0,25
Dados elétricos - saída diagnóstico
VOLT_DROP_DIAGN_OUT_MAX | 4
VOLT_UTILISAT_CAT_DC13_DIAGN_OUT | 24
CURR_UTILISAT_CAT_DC13_DIAGN_OUT | 0,05
Indicação de estado
NOTE_LED_STATUS_INDICAT | Estado operacional : LED amarelo Falha avaria funcional: LED vermelho Tensão de alimentação UB: LED verde indica
Descrição dos pinos
ELEC_CON_1_PIN_ASSIGN_1 | A1 Tensão de alimentação UB
ELEC_CON_1_PIN_ASSIGN_2 | X1 Entrada de segurança 1
ELEC_CON_1_PIN_ASSIGN_3 | A2 GND
ELEC_CON_1_PIN_ASSIGN_4 | Y1 Saída de segurança 1
ELEC_CON_1_PIN_ASSIGN_5 | OUT Saída para diagnóstico
ELEC_CON_1_PIN_ASSIGN_6 | X2 Entrada de segurança 2
ELEC_CON_1_PIN_ASSIGN_7 | Y2 Saída de segurança 2
ELEC_CON_1_PIN_ASSIGN_8 | IN Comando magnético
ELEC_CON_1_PIN_ASSIGN_9 | sem função
Escopo do fornecimento
SCOPE_OF_DELIV_GENERAL | O atuador não está incluído no fornecimento. Chave triangular para AZM 200
Acessórios
RECOMM_ACT | AZ/AZM 200-B1
Orientação
NOTE_GENERAL | Desde que o atuador esteja inserido no encravamento, a porta que esta aberta pode ser encravada. Neste caso, as saídas de segurança são reativadas, de modo a que a proteção não tenha de ser aberta.
ACE Schmersal Eletroeletrônica Ind. Ltda, Av. Brasil, nº 815, Jardim Esplanada – CEP 18557-646 Boituva/SP
Os dados e informações anteriores foram verificados cuidadosamente. As imagens podem ser diferentes do original. Mais informações técnicas podem ser encontradas nos manuais de instruções. Sujeito a modificações técnicas e erros.
Gerado em 05/04/2025 19:29