## Worksheet
Dados para encomenda
PM_TYPE_NAME | RDRZ45RT
PM_ORDER_NUMBER | 101193576
SAP_EAN | 4030661455419
CODE_ECLASS_V12P0 | 27-37-12-12
CODE_ECLASS_V11P0 | 27-37-12-12
CODE_ECLASS_V09P0 | 27-37-12-12
CODE_ETIM_V07P0 | EC001038
CODE_ETIM_V06P0 | EC001038
Propriedades globais
NORM_STANDARD | EN ISO 13850
DESIGN_GENERAL | Botão de impacto de paragem de emergência
DESIGN_CONSTR_FORM | Redondo
DESIGN_INST_CONDIT | arbitrariamente
DESIGN_SEALING | Membrana Vedante Selos
MAT_CTRL_PANEL | Alumínio revestimento eletrostático
MAT_FRONT_RING | Alumínio
COLOR_OPERAT_ELEMENT | vermelho
COLOR_FRONT_RING | amarelo
SAP_WEIGHT_GROSS | 110
Propriedades globais - Características
YN_ESTOP_BUTTON | Sim
YN_MOUNT_FLANGE | Sim
YN_FIT_FOR_SAFE_FUNC | Sim
YN_INTEGR_SNAP_ACTION_MECHANISM | Sim
YN_LATCH | Sim
YN_FULLY_INSULATED | Sim
Dados mecânicos
DESIGN_UNLOCK | Desencravamento por puxar
DESIGN_MECH_LIFETIME_SWITCH_MIN | 100 000
DIM_STROKE_ACT | 4
DESIGN_MOUNTING | Flange de montagem EFM
TRQ_TIGHTEN_SCREW | 0,6
Dados mecânicos - dimensões
DIM_HEIGHT_GENERAL | 27,5
NOTE_DIM_DEPTH_INST | Profundidade atrás do painel frontal, incluindo um elemento de contacto
DIM_DIAM_TOTAL | 45
DIM_DIAM_CTRL_HEAD | 45
DIM_DIAM_HOLE_MOUNT | 22,3
DIM_THICKNESS_FRONT_PLATE_MIN | 1
DIM_THICKNESS_FRONT_PLATE_MAX | 6
DIM_DIST_GRID_DIM | 50 x 60
Ambiente
DESIGN_IP_CLASS_GENERAL | IP65
TEMP_AMB_GPV | -25 ... +75 °C
REVIEW_RESTIST_TO_SHOCK | 30 g / 18 ms
REVIEW_RESIST_TO_VIBRAT | 20 g / 10 ... 150 Hz
ACE Schmersal Eletroeletrônica Ind. Ltda, Av. Brasil, nº 815, Jardim Esplanada – CEP 18557-646 Boituva/SP
Os dados e informações anteriores foram verificados cuidadosamente. As imagens podem ser diferentes do original. Mais informações técnicas podem ser encontradas nos manuais de instruções. Sujeito a modificações técnicas e erros.
Gerado em 25/11/2024 20:12