## Worksheet
Dados para encomenda
NOTE_ACE_REFERENCE_ARTICLE_NUMBER | 11960010
PM_TYPE_NAME | IFOD 8-300-10/01
PM_ORDER_NUMBER | 103038715
SAP_EAN | 4030661545967
CODE_ECLASS_V12P0 | 27-27-09-03
CODE_ECLASS_V11P0 | 27-27-09-03
CODE_ECLASS_V09P0 | 27-27-09-03
CODE_ETIM_V07P0 | EC001821
CODE_ETIM_V06P0 | EC001821
Propriedades globais
NORM_STANDARD | DIN VDE 0660-208 EN IEC 60947-5-2
DESIGN_HOUSING | cilindro, rosca
MAT_HOUSING | Plástico
MAT_ACTIVE_SURFACE | Plástico
MAT_NUT | Plástico
MAT_WASHER | Perbunan® ®
DIM_DETECT_ZONE_MAX | 800
SAP_WEIGHT_GROSS | 72
Propriedades globais - Características
YN_INTEGR_DISPLAY_STATUS | Sim
NUM_OF_WIRE_ELEC | 2
Dados mecânicos
TRQ_TIGHTEN_NUT_MAX | 4
Dados mecânicos - Tecnologia conectiva
REVIEW_ELEC_WIRING_GENERAL | Conexão por parafuso
ELEC_CABLE_SECTION_MAX | 2 x 1,5 mm²
DIM_DIAM_AWG_WIRE | 15
Dados mecânicos - dimensões
DIM_METRIC_ISO_THREAD_SENSOR | M30
DIM_WIDTH_ACROSS_FLATS | 36
DIM_LENGTH_SENSOR | 118
DIM_WIDTH_SENSOR | 46
DIM_HEIGHT_SENSOR | 46
Ambiente
DESIGN_IP_CLASS_GENERAL | IP65
TEMP_AMB_GPV | -5 ... +70 °C
DESIGN_PROTECT_CLASS_ROMAN | II
Ambiente - Parâmetros de isolamento
VOLT_RATED_IMPULSE_WITHSTAND | 10
Dados elétricos
TIME_RATED_SUPPLY_FREQ_MIN | 45
TIME_RATED_SUPPLY_FREQ_MAX | 65
VOLT_TYPE_RANGE | DC
CURR_OPERAT_MIN | 10
VOLT_RATED_OPERAT_RANGE_GPV | 15 ... 250 VAC
CURR_RATED_OPERAT | 500
REVIEW_DESIGN_SWITCH_ELEMENT | Contacto normalmente aberto (NA) ou Normalmente fechado (NF)
DESIGN_INTEGR_PROTECT_CIRCUIT | proteção contra interferência indutiva
TIME_SWITCH_FREQ_CA | 10
Dados elétricos - Saída digital
VOLT_DROP_DOUT_MAX | 7
CURR_FOR_VOLT_DROP_DOUT | 0,5
DESIGN_SWITCH_DOUT | Fio duplo
CURR_LEAKAGE_DOUT_MAX | 3
Indicação de estado
NOTE_YN_INTEGR_DISPLAY_STATUS | LED amarela indica
ACE Schmersal Eletroeletrônica Ind. Ltda, Av. Brasil, nº 815, Jardim Esplanada – CEP 18557-646 Boituva/SP
Os dados e informações anteriores foram verificados cuidadosamente. As imagens podem ser diferentes do original. Mais informações técnicas podem ser encontradas nos manuais de instruções. Sujeito a modificações técnicas e erros.
Gerado em 20/11/2024 18:35