## Worksheet
Dados para encomenda
NOTE_DELIV_CPTY | Excluído do programa de fornecimento!
PM_TYPE_NAME | SLB 200-C04-1R
PM_ORDER_NUMBER | 101138897
SAP_EAN | 4030661281537
CODE_ECLASS_V12P0 | 27-27-27-01
CODE_ECLASS_V11P0 | 27-27-27-01
CODE_ECLASS_V09P0 | 27-27-27-01
CODE_ETIM_V07P0 | EC001831
CODE_ETIM_V06P0 | EC001831
Propriedades globais
NORM_STANDARD | EN IEC 61496-2 EN ISO 13849-1 EN IEC 61496-1
MAT_HOUSING | Plástico, termoplástico reforçado com fibra de vidro
TIME_RESPONSE_MAX | 30
SAP_WEIGHT_GROSS | 350
Propriedades globais - Características
YN_START_INPUT | Sim
YN_FEEDBACK_CIRCUIT | Sim
YN_AUTO_RESET_FUNC | Sim
YN_RESET_EDGE_DETECT | Sim
YN_INTEGR_DISPLAY_STATUS | Sim
NUM_OF_LED | 4
NUM_OF_SAFE_CONT | 1
NUM_OF_STATUS_OUT | 1
Classificação
SAFE_NORM_STANDARD | EN IEC 61508
SAFE_PERFORM_LEVEL | d
SAFE_CAT | 2
SAFE_SIL | 2
SAFE_MISSION_TIME | 20
Dados mecânicos
DESIGN_MOUNTING | Fixação rápida para perfil normalizado segundo a DIN EN 60715
Dados mecânicos - Tecnologia conectiva
REVIEW_ELEC_WIRING_GENERAL | Ligação por parafuso M20 x 1.5
ELEC_CABLE_SECTION_MAX | 4 mm²
NOTE_ELEC_CABLE_SECTION | Todas as especificações incluindo ponteiras de cabo.
Dados mecânicos - dimensões
DIM_WIDTH_GENERAL | 45
DIM_HEIGHT_GENERAL | 84
DIM_DEPTH_GENERAL | 118
Ambiente
DESIGN_IP_CLASS_HOUSING | IP40
DESIGN_IP_CLASS_CLEARANCE | IP54
DESIGN_IP_CLASS_TERMINAL | IP20
TEMP_AMB_GPV | +0 ... +50 °C
TEMP_STORAGE_AND_TRANSPORT_GPV | -20 ... +80 °C
REVIEW_RESIST_VIBRAT_EN60068_2_6 | 10 ... 55 Hz, amplitude 0,35 mm
REVIEW_RESTIST_TO_SHOCK | 10 g / 16 ms
Ambiente - Parâmetros de isolamento
VOLT_RATED_IMPULSE_WITHSTAND | 4,8
DESIGN_OVERVOLT_CAT_VDE110_ROMAN | II
DESIGN_DEG_OF_POLLUT_VDE110 | 3
Dados elétricos
VOLT_OPERAT_GPV | 24 VDC -20 % / +20 %
VOLT_RATED_OPERAT_DC | 24
CURR_RATED_OPERAT | 180
VOLT_UTILISAT_CAT_AC15 | 250
CURR_UTILISAT_CAT_AC15 | 2
VOLT_UTILISAT_CAT_DC13 | 24
CURR_UTILISAT_CAT_DC13 | 2
TIME_TO_READINESS_MAX | 300
TIME_SWITCH_FREQ_MAX | 10
Dados elétricos - Compatibilidade eletromagnética (EMV)
NORM_EMC_INTERFERENCE_RESIST | Diretiva CEM
Indicação de estado
STATUS_LED_OPERAT_STATE | RELAY, verde: Contacto de segurança fechado RELAY, vermelho: Contacto de segurança aberto
Dados gerais
NOTE_TYPE_OF_APP | Barreiras óticas de segurança
Orientação
NOTE_GENERAL | Cargas indutivas (contactores, reles, etc.) deverão ser absorvidas por meio de circuitos apropriados Para ajustar o tipo de operação desejado e a quantidade de barreiras óticas conectadas deve ser removida a tampa do invólucro do módulo de segurança. Im Na entrega do produto todos os interruptores se encontram na posição 1. As funções podem ser selecionadas por meio de um interruptor DIP interno. Botões de teste (T): O botão de teste é ligado ao circuito de retorno X13 e X14 para executar o teste da monitorização de barreiras óticas de segurança. Os bornes X15 e X16 devem ser ligados em ponte.
DESIGN_DIP_SWITCH_1_POS_1 | Com controlo de contactor
DESIGN_DIP_SWITCH_1_POS_2 | Sem controlo de contactor
DESIGN_DIP_SWITCH_2_POS_1 | Com bloqueio de arranque / rearme
DESIGN_DIP_SWITCH_2_POS_2 | Sem bloqueio de arranque / rearme
DESIGN_DIP_SWITCH_3_POS_1 | Conexão de 2 barreira(s) ótica(s)
DESIGN_DIP_SWITCH_3_POS_2 | Conexão de 1 barreira(s) ótica(s)
Exemplo de comutação
NOTE_WIRING_DIAG | O exemplo de comutação mostra o estado sem a presença de tensão. Monitorização de até 2 pares de barreiras óticas de segurança e do contactor do motor através do módulo de segurança SLB 200-C Controle de disjuntor: Para a monitorização de contactores externos o circuito de retorno é ligado nos bornes X17 e X18 . Os bornes X19 e X20 devem ser ligados em ponte. Botão de START (S): Com o botão de arranque pode-se arrancar novamente a monitorização de barreiras óticas de segurança após um rearme ou interrupção. Os bornes X3 e X4 devem ser ligados em ponte. É possível a ligação de um par de barreiras óticas de segurança.
ACE Schmersal Eletroeletrônica Ind. Ltda, Av. Brasil, nº 815, Jardim Esplanada – CEP 18557-646 Boituva/SP
Os dados e informações anteriores foram verificados cuidadosamente. As imagens podem ser diferentes do original. Mais informações técnicas podem ser encontradas nos manuais de instruções. Sujeito a modificações técnicas e erros.
Gerado em 06/04/2025 02:32