## Worksheet
Dados para encomenda
NOTE_ACE_REFERENCE_ARTICLE_NUMBER | 193722
PM_TYPE_NAME | Tampão SE-T70
PM_ORDER_NUMBER | 101167879
SAP_EAN | 4030661521336
CODE_ECLASS_V12P0 | 27-27-34-91
CODE_ECLASS_V11P0 | 27-27-34-91
CODE_ECLASS_V09P0 | 27-27-34-91
CODE_ETIM_V07P0 | EC002887
CODE_ETIM_V06P0 | EC002887
Propriedades globais
MAT_AGAINST_PERMANENT_DEFORMAT | bom
MAT_RESIST_ACID | bom
MAT_RUBBER_PROFILE | EPDM, 65 Shore A
COLOR_CONT_ELEMENT | Preto
SAP_WEIGHT_GROSS | 9
Dados mecânicos - dimensões
DIM_WIDTH_GENERAL | 30
DIM_HEIGHT_GENERAL_CA | 70
Ambiente
TEMP_MAT_RESIST_SHORT_TERM_GPV | -50 ... +170 °C
TEMP_MAT_RESIST_LONG_TERM_GPV | -30 ... +140 °C
Orientação - resistência a ação de produtos químicos
MAT_RESIST_FUEL | baixa
MAT_RESIST_SOLVENT | baixa chegando a satisfatória
MAT_RESIST_OIL | baixa
MAT_RESIST_RESILIENCE_AT_20C | bom
ACE Schmersal Eletroeletrônica Ind. Ltda, Av. Brasil, nº 815, Jardim Esplanada – CEP 18557-646 Boituva/SP
Os dados e informações anteriores foram verificados cuidadosamente. As imagens podem ser diferentes do original. Mais informações técnicas podem ser encontradas nos manuais de instruções. Sujeito a modificações técnicas e erros.
Gerado em 30/01/2025 18:11