## Worksheet
Dados para encomenda
PM_TYPE_NAME | TV4H 015-11Y
PM_ORDER_NUMBER | 131058059
SAP_EAN | 8905236105333
CODE_ECLASS_V12P0 | 27-27-06-01
CODE_ECLASS_V11P0 | 27-27-06-01
CODE_ECLASS_V09P0 | 27-27-06-01
CODE_ETIM_V07P0 | EC000030
CODE_ETIM_V06P0 | EC000030
Homologações - Instruções
PNV_NORM_CERTIFICATION | CCC
Propriedades globais
NORM_STANDARD | EN IEC 60947-5-1
DESIGN_ACTIVE_PRINCIPLE | mecânico
MAT_HOUSING | Metal leve fundido sob pressão, pintura de fábrica
MAT_HOUSING_COATING | pintura de fábrica
MAT_ROD | Filme metálico
SAP_WEIGHT_GROSS | 508
Propriedades globais - Características
NUM_OF_NC | 1
NUM_OF_NO | 1
Dados mecânicos
DESIGN_ACT_ELEMENT | Alavanca tipo haste
DESIGN_MECH_LIFETIME_SWITCH_MIN | 5 000 000
DIM_ANGLE_ACT_FROM_LEFT | 30
DIM_ANGLE_ACT_FROM_RIGHT | 30
DIM_DIST_CONT_GAP | 2 x 2,5 mm
MOTION_ACT_SPEED_MIN | 1
MOTION_ACT_SPEED_MAX | 3
NOTE_MOTION_ACT_SPEED | Velocidade de condução com um ângulo de aproximação
TRQ_ACT | 0,2
Dados mecânicos - Tecnologia conectiva
REVIEW_ELEC_WIRING_GENERAL | Ligação por parafuso M20 x 1.5
ELEC_CABLE_SECTION_MAX | 2,5 mm²
NOTE_ELEC_CABLE_SECTION | Todas as especificações incluindo ponteiras de cabo.
DIM_DIAM_AWG_WIRE | 13
Dados mecânicos - dimensões
DIM_LENGTH_SENSOR | 43
DIM_WIDTH_SENSOR | 67
DIM_HEIGHT_SENSOR | 301
DIM_DIAM_ROD | 4
Ambiente
DESIGN_IP_CLASS_GENERAL | IP65
TEMP_AMB_GPV | -30 ... +90 °C
Ambiente - Parâmetros de isolamento
VOLT_RATED_INSULAT | 500 V
Dados elétricos
CURR_THERMAL_CONTINUOUS | 10
VOLT_UTILISAT_CAT_AC15 | 400
CURR_UTILISAT_CAT_AC15 | 4
REVIEW_DESIGN_SWITCH_ELEMENT | Contacto normalmente fechado/contacto normalmente aberto (NA/NO)
DESIGN_SWITCH | Comutação lenta
MAT_CONT_ELEC | Prata
ACE Schmersal Eletroeletrônica Ind. Ltda, Av. Brasil, nº 815, Jardim Esplanada – CEP 18557-646 Boituva/SP
Os dados e informações anteriores foram verificados cuidadosamente. As imagens podem ser diferentes do original. Mais informações técnicas podem ser encontradas nos manuais de instruções. Sujeito a modificações técnicas e erros.
Gerado em 01/02/2025 14:07