## Worksheet
Dados para encomenda
PM_TYPE_NAME | SHGV/R1.1/x1x+x3x
CODE_ECLASS_V12P0 | 27-27-26-03
CODE_ECLASS_V11P0 | 27-27-26-03
CODE_ECLASS_V09P0 | 27-27-26-03
CODE_ETIM_V07P0 | EC002593
CODE_ETIM_V06P0 | EC002593
NOTE_MODULE_ORDER_NOTE | Nota: No caso de uma encomenda/consulta, devem ser indicados os últimos números necessários "x1x" e o atuador necessário "x3X" (por ex. SHGV/R1.1/115+BO)! Se não for indicado um número de chave na consulta/encomenda, forneceremos um número de chave aleatório. O utilizador deve garantir que o mesmo número de chave não está atribuído duas vezes no mesmo local! Se não estiver indicado um atuador na encomenda/consulta, o fornecimento será efetuado com o atuador padrão BO. O utilizador deve ter atenção para que num local (área da fábrica) não sejam atribuídos últimos números de forma duplicada!
Homologações - Instruções
PNV_NORM_CERTIFICATION | TÜV
Propriedades globais
NORM_STANDARD | EN IEC 60947-5-1
DESIGN_ACTIVE_PRINCIPLE | mecânico
MAT_HOUSING | Alumínio / aço cromado
MAT_HOUSING_COATING | pintura de fábrica
MAT_CYLINDER_LOCK | Aço
COLOR_ENCL | vermelho
COLOR_KEY | Prata
COLOR_KEY_HEAD | Prata
Propriedades globais - Características
NUM_OF_ACT_DIRECTION | 4
NUM_OF_KEY | 1
Dados mecânicos
DESIGN_MECH_LIFETIME_SWITCH_MIN | 100 000
FORCE_HOLDING | 1 250
FORCE_LATCH | 5
Dados mecânicos - dimensões
DIM_LENGTH_GENERAL | 43
DIM_WIDTH_GENERAL | 87
DIM_HEIGHT_GENERAL | 135
Ambiente
DESIGN_IP_CLASS_GENERAL | IP65
TEMP_AMB_GPV | -25 ... +70 °C
TEMP_STORAGE_AND_TRANSPORT_GPV | -40 ... +80 °C
REVIEW_RESTIST_TO_SHOCK | 30 g / 18 ms
REVIEW_RESIST_TO_VIBRAT | Resistência a vibrações: 15 g / 10…200 Hz
Dados gerais
NOTE_TYPE_OF_APP | Dispositivo de segurança deslocável Proteção móvel Dispositivo de segurança giratório
Orientação
NOTE_GENERAL | Com dois cabeçotes de arranque para portas dupla, não na versão "LD" e "RD"
ACE Schmersal Eletroeletrônica Ind. Ltda, Av. Brasil, nº 815, Jardim Esplanada – CEP 18557-646 Boituva/SP
Os dados e informações anteriores foram verificados cuidadosamente. As imagens podem ser diferentes do original. Mais informações técnicas podem ser encontradas nos manuais de instruções. Sujeito a modificações técnicas e erros.
Gerado em 04/02/2025 00:03