## Worksheet
Dados para encomenda
NOTE_ACE_REFERENCE_ARTICLE_NUMBER | 196751
PM_TYPE_NAME | CONJUNTO DE MONTAGEM AZM 161 R/P
PM_ORDER_NUMBER | 101149213
SAP_EAN | 4030661150444
CODE_ECLASS_V12P0 | 27-27-26-92
CODE_ECLASS_V11P0 | 27-27-26-92
CODE_ECLASS_V09P0 | 27-27-26-92
CODE_ETIM_V07P0 | EC002594
CODE_ETIM_V06P0 | EC002594
Propriedades globais
SAP_WEIGHT_GROSS | 840
Dados mecânicos
APP_MOUNTING_INSTRUCT | Montagem a 90º da porta
Escopo do fornecimento
SCOPE_OF_DELIV_MOUNTING_MAT | Parafuso de cabeça redonda M5 x 16 de acordo com ISO 7380 Parafuso de cabeça redonda M5 x 10 de acordo com ISO 7380 Disco DIN 125-5,3 Parafuso de embeber M5 x 16 DIN 7991 Placa de fixação AZ 16/AZM 161 perfil U AZM 161 Ângulo de fixação AZM 161
Orientação
NOTE_GENERAL | Os grupos de montagem apenas podem ser utilizados junto com o atuador AZM 161-B6.
ACE Schmersal Eletroeletrônica Ind. Ltda, Av. Brasil, nº 815, Jardim Esplanada – CEP 18557-646 Boituva/SP
Os dados e informações anteriores foram verificados cuidadosamente. As imagens podem ser diferentes do original. Mais informações técnicas podem ser encontradas nos manuais de instruções. Sujeito a modificações técnicas e erros.
Gerado em 24/02/2025 23:55