## Worksheet
Dados para encomenda
NOTE_ACE_REFERENCE_ARTICLE_NUMBER | 11936013
PM_TYPE_NAME | BN 12-01Z/V
PM_ORDER_NUMBER | 101186835
SAP_EAN | 4030661335339
CODE_ECLASS_V12P0 | 27-27-43-02
CODE_ECLASS_V11P0 | 27-27-01-05
CODE_ECLASS_V09P0 | 27-27-01-05
CODE_ETIM_V07P0 | EC002544
CODE_ETIM_V06P0 | EC002544
Propriedades globais
DESIGN_ACTIVE_PRINCIPLE | Transmissão magnética
DESIGN_HOUSING | cilindro, rosca
MAT_HOUSING | Filme metálico
SAP_WEIGHT_GROSS | 60
Propriedades globais - Características
YN_FIT_FOR_ELEVATOR | Sim
YN_BIAS_MAGNET | Sim
NUM_OF_NC | 1
Dados mecânicos
APP_ACT_PLANE | Frontal
DESIGN_ACT_ELEMENT | Íman
DESIGN_MECH_LIFETIME_SWITCH_MIN | 10 000 000
MOTION_ACT_SPEED_MAX | 18
DESIGN_MOUNTING | central com flange roscada M12 x 1
Dados mecânicos - Comutação de distâncias de acordo com o EN IEC 60947-5-3
REVIEW_DIM_RANGE_SWITCH_DIST | 5 mm … 55 mm BP 10S = 5 mm 2 x BP 10S = 10 mm BP 15S = 6 mm BP 34S = 20 mm BP 20S = 15 mm BP 31S = 15 mm BP 11S = 5 mm 2 x BP 11S = 15 mm BP 12S = 10 mm 2 x BP 12S = 25 mm BP 21S = 30 mm 2 x BP 21S = 20 ... 55 mm BP 22S = 25 mm 2 x BP 22S = 15 ... 55 mm BE 20 S = 6 mm
NOTE_DIM_RANGE_SWITCH_DIST | Distância de comutação até 55 mm, dependendo do íman de acionamento ou do modelo. As especificações em relação às distâncias de comutação são válidas em case ao acionar aparelhos individualmente montados sem influência ferromagnética. Uma alteração da distância, tanto positivo como negativo, é possível através de influência ferromagnética. Na disposição de vários ímanes de acionamento deve ser considerada a influência mútua.
DIM_DIST_REPEAT_ACCURACY | 0,3
Dados mecânicos - Tecnologia conectiva
DIM_LENGTH_CABLE | 1
REVIEW_ELEC_WIRING_GENERAL | Cabo
DIM_DIAM_CABLE_CROSS_SECTION | 0,25
DIM_DIAM_AWG_WIRE | 23
MAT_CABLE_MANTLE | LiYY
Dados mecânicos - dimensões
DIM_DIAM_SENSOR | 10,7
DIM_LENGTH_SENSOR | 71
Ambiente
DESIGN_IP_CLASS_GENERAL | IP67
TEMP_AMB_GPV | -25 ... +70 °C
REVIEW_RESIST_VIBRAT_EN60068_2_6 | 10 … 55 Hz, amplitude 1 mm
REVIEW_RESTIST_TO_SHOCK | 30 g / 11 ms
Dados elétricos
VOLT_SWITCH_AC_MAX | 200
CURR_SWITCH_MAX | 1
PWR_SWITCH_CPTY_W_MAX | 30
PWR_SWITCH_CPTY_VA_MAX | 30
REVIEW_DESIGN_SWITCH_ELEMENT | Normalmente fechado (NF)
TIME_BOUNCE_DURAT_MAX | 0,2
TIME_SWITCH_FREQ_MAX | 300
Dados elétricos - Saída digital
DESIGN_SWITCH_DOUT | Contacto &quot;Reed&quot;
Escopo do fornecimento
SCOPE_OF_DELIV_GENERAL | O atuador não está incluído no fornecimento.
Acessórios
RECOMM_ACT | BP 10 S 2x BP 10 S BP 15 S BP 34 S BP 20 S BP 31 S BP 11 S 2x BP 11 S BP 12 S 2x BP 12S BP 21 S 2x BP 21 S BP 22 S 2x BP 22 S BE 20 S
RECOMM_ACT_LIFT_SWITCHGEAR | BP 10 2 x BP 10 BP 15 BP 34
Orientação
NOTE_GENERAL | A função do NF ou NA depende da direção de acionamento, dos ímanes de acionamento e da polarização dos ímanes de acionamento Quando se colocarem juntos os interruptores magnéticos e os ímanes de acionamento, deve respeitar-se as cores de posicionamento: Vermelho (S) com vermelho(S) e verde (N) com verde (N). Não aplicável para retenção. O interruptor deve ser montado sobre ferro utilizando um calço intermediário, não magnético, com um espessura mínima de 20 mm.
ACE Schmersal Eletroeletrônica Ind. Ltda, Av. Brasil, nº 815, Jardim Esplanada – CEP 18557-646 Boituva/SP
Os dados e informações anteriores foram verificados cuidadosamente. As imagens podem ser diferentes do original. Mais informações técnicas podem ser encontradas nos manuais de instruções. Sujeito a modificações técnicas e erros.
Gerado em 14/02/2025 02:48