## Worksheet
Dados para encomenda
PM_TYPE_NAME | SEP09.0.3.0.22/95
PM_ORDER_NUMBER | 101022851
SAP_EAN | 4250116203253
CODE_ECLASS_V12P0 | 27-37-12-19
CODE_ECLASS_V11P0 | 27-37-12-19
CODE_ECLASS_V09P0 | 27-37-12-19
CODE_ETIM_V07P0 | EC001260
CODE_ETIM_V06P0 | EC001260
Homologações - Instruções
PNV_NORM_CERTIFICATION | cULus
Propriedades globais
NORM_STANDARD | EN ISO 13850 EN ISO 13851 EN IEC 60947-5-1 EN IEC 60947-1
MAT_HOUSING | Alumínio
MAT_HOUSING_COATING | revestimento eletrostático
MAT_CLOSE_PLATE | Alumínio
COLOR_ENCL | RAL 7004
SAP_WEIGHT_GROSS | 3 500
Propriedades globais - Características
YN_MOUNTING_KIT_POSSIBLE | Sim
NUM_OF_NC | 2
NUM_OF_NO | 2
NUM_OF_OPERAT_PUSH_BUTTON | 2
Dados mecânicos
DESIGN_MECH_LIFETIME_SWITCH_MIN | 10 000 000
Dados mecânicos - Tecnologia conectiva
REVIEW_ELEC_WIRING_GENERAL | Ligação por parafuso M20 x 1.5
ELEC_CABLE_SECTION_MAX | 1,5 mm²
Dados mecânicos - dimensões
DIM_WIDTH_GENERAL | 155
DIM_HEIGHT_GENERAL | 160
DIM_DEPTH_GENERAL | 150
REVIEW_DIM_GENERAL_DIM | Botões de operação (Pçs. de posicionar): 42 mm
NOTE_DIM_GENERAL | Por invólucro
Ambiente
DESIGN_IP_CLASS_GENERAL | IP54
Ambiente - Parâmetros de isolamento
VOLT_RATED_INSULAT | 440 V
Dados elétricos
CURR_THERMAL_CONTINUOUS | 10
VOLT_UTILISAT_CAT_AC15 | 250
CURR_UTILISAT_CAT_AC15 | 8
VOLT_UTILISAT_CAT_DC13 | 24
CURR_UTILISAT_CAT_DC13 | 5
Acessórios
RECOMM_PROD_COMBINAT | SRB201ZH SRB200ZHX1 SRB 201ZHX3
Orientação
NOTE_GENERAL | Opcional: atuadores com baixa força de atuação 1 NO / 1 NC por unidade de operação
NOTE_NUM_OF_ESTOP_BUTTON | Formado por: EDP42SW; EF10.1; EF03.1
ACE Schmersal Eletroeletrônica Ind. Ltda, Av. Brasil, nº 815, Jardim Esplanada – CEP 18557-646 Boituva/SP
Os dados e informações anteriores foram verificados cuidadosamente. As imagens podem ser diferentes do original. Mais informações técnicas podem ser encontradas nos manuais de instruções. Sujeito a modificações técnicas e erros.
Gerado em 23/12/2024 16:34