## Worksheet
Dados para encomenda
NOTE_DELIV_CPTY | Excluído do programa de fornecimento!
PM_TYPE_NAME | CSS 11-300-SD-M-ST
PM_ORDER_NUMBER | 101213905
SAP_EAN | 4030661405667
CODE_ECLASS_V12P0 | 27-27-46-01
CODE_ECLASS_V11P0 | 27-27-24-03
CODE_ECLASS_V09P0 | 27-27-24-03
CODE_ETIM_V07P0 | EC001829
CODE_ETIM_V06P0 | EC001829
Homologações - Instruções
PNV_NORM_CERTIFICATION | cULus
Propriedades globais
NORM_STANDARD | EN ISO 13849-1 EN IEC 60947-5-3
DESIGN_ACTIVE_PRINCIPLE | indutivo
DESIGN_HOUSING | cilindro, rosca
DESIGN_INST_CONDIT | não &quot;flush&quot;
DESIGN_SENSOR_TOPOLOGY | Equipamento para acionamento em série
MAT_HOUSING | Plástico
MAT_ACTIVE_SURFACE | Plástico
TIME_RESPONSE_MAX | 60
TIME_DURAT_OF_RISK_MAX | 60
SAP_WEIGHT_GROSS | 135
Propriedades globais - Características
YN_SERIAL_DIAGN | Sim
YN_DIAGN_OUT | Sim
YN_SHORT_CIRCUIT_DETECT | Sim
YN_CROSS_SHORT_DETECT | Sim
YN_FIT_FOR_SAFE_FUNC | Sim
YN_CASCADABLE | Sim
YN_INTEGR_DISPLAY_STATUS | Sim
NUM_OF_LED | 2
NUM_OF_OUT_SIGNAL | 1
NUM_OF_SDOUT | 2
NUM_OF_SERIE_WIRING_SENSOR | 31
Classificação
SAFE_NORM_STANDARD | EN IEC 60947-5-3 EN IEC 61508
SAFE_PERFORM_LEVEL | e
SAFE_CAT | 4
SAFE_PFH_VALUE | 3,60 x 10⁻⁹
SAFE_SIL | 3
SAFE_MISSION_TIME | 20
Dados mecânicos
APP_ACT_PLANE | Atuação pelo topo
DESIGN_ACTIVE_AREA | Frontal
Mechanical data - Switching distances
DIM_RANGE_SWITCH_DIST_TYP | 11
DIM_RANGE_SWITCH_DIST_ON | 8
DIM_RANGE_SWITCH_DIST_OFF | 15
NOTE_DIM_RANGE_SWITCH_DIST_GENERAL | All switching distances in accordance EN IEC 60947-5-3
DIM_DIST_HYSTERESIS_MECH_MAX | 2
DIM_DIST_REPEAT_ACCURACY | 1
Dados mecânicos - Tecnologia conectiva
NOTE_LENGTH_SENSOR_CHAIN_MAX | O comprimento e a secção do cabo alteram a queda de tensão em função da corrente de saída
Dados mecânicos - dimensões
DIM_METRIC_ISO_THREAD_SENSOR | M30
DIM_LENGTH_SENSOR | 99,5
Ambiente
DESIGN_IP_CLASS_GENERAL | IP65 IP67
TEMP_AMB_GPV | -25 ... +65 °C
TEMP_STORAGE_AND_TRANSPORT_GPV | -25 ... +85 °C
REVIEW_RESIST_VIBRAT_EN60068_2_6 | 10 … 55 Hz, amplitude 1 mm
REVIEW_RESTIST_TO_SHOCK | 30 g / 11 ms
DESIGN_PROTECT_CLASS_ROMAN | II
Ambiente - Parâmetros de isolamento
VOLT_RATED_INSULAT | 32 VAC/DC
VOLT_RATED_IMPULSE_WITHSTAND | 0,8
DESIGN_OVERVOLT_CAT_VDE100_ROMAN | III
DESIGN_DEG_OF_POLLUT_VDE100 | 3
Dados elétricos
VOLT_OPERAT_GPV | 24 VDC -15 % / +10 %
CURR_NO_LOAD_CURR | 100
VOLT_RATED_OPERAT_DC | 24
CURR_RATED_OPERAT | 600
CURR_REQUIRED_RATED_SHORT_CIRCUIT | 100
TIME_SWITCH_FREQ_CA | 3
Dados elétricos - Saídas digitais seguras
CURR_RATED_OPERAT_SDOUT | 250
CURR_SOUT_MAX | 0,25
DESIGN_SWITCH_OUT_SAFE | tipo p
VOLT_DROP_SDOUT_MAX | 0,5
CURR_LEAKAGE_SDOUT_MAX | 0,5
VOLT_UTILISAT_CAT_DC12_SDOUT | 24
CURR_UTILISAT_CAT_DC12_SDOUT | 0,25
VOLT_UTILISAT_CAT_DC13_SDOUT | 24
CURR_UTILISAT_CAT_DC13_SDOUT | 0,25
Dados elétricos - saída diagnóstico
CURR_RATED_OPERAT_DIAGN_OUT | 150
DESIGN_SWITCH_DIAGN_OUT | comutação - p
VOLT_DROP_DIAGN_OUT_MAX | 5
Dados elétricos - Compatibilidade eletromagnética (EMV)
NORM_EMC_INTERFERING_RADIAT | IEC 61000-6-4
NORM_EMC_INTERFERENCE_RESIST | IEC 61000-6-2
Descrição dos pinos
ELEC_CON_1_PIN_ASSIGN_1 | 1A1 Ue: (1)
ELEC_CON_1_PIN_ASSIGN_2 | X1 Entrada de segurança 1
ELEC_CON_1_PIN_ASSIGN_3 | A2 GND
ELEC_CON_1_PIN_ASSIGN_4 | Y1 Saída de segurança 1
ELEC_CON_1_PIN_ASSIGN_5 | SD saída de diagnóstico serie
ELEC_CON_1_PIN_ASSIGN_6 | X2 Entrada de segurança 2
ELEC_CON_1_PIN_ASSIGN_7 | Y2 Saída de segurança 2
ELEC_CON_1_PIN_ASSIGN_8 | IN entrada de diagnóstico serie
Escopo do fornecimento
SCOPE_OF_DELIV_GENERAL | O atuador não está incluído no fornecimento.
SCOPE_OF_DELIV_MOUNTING_MAT | 2x Acessórios de montagem porcas M30
Acessórios
RECOMM_ACT | CST 30S-1
RECOMM_SAFE_SWITCH_DEV | PROTECT PSC1 SRB-E-301ST SRB-E-201LC
Orientação
NOTE_GENERAL | Os requisitos para a avaliação: As pausas de desconexão de 250 μs -1500 μs devem ser toleradas pela avaliação.O tempo de desconexão do sensor de segurança de 250 μs aumenta adicionalmente conforme o comprimento e a capacitância do cabo utilizado.. Com um cabo de ligação de 500 m atinge-se tipicamente um intervalo de desconexão de 500 μs.
ACE Schmersal Eletroeletrônica Ind. Ltda, Av. Brasil, nº 815, Jardim Esplanada – CEP 18557-646 Boituva/SP
Os dados e informações anteriores foram verificados cuidadosamente. As imagens podem ser diferentes do original. Mais informações técnicas podem ser encontradas nos manuais de instruções. Sujeito a modificações técnicas e erros.
Gerado em 04/06/2025 21:42