## Worksheet
Dados para encomenda
PM_TYPE_NAME | RSS 36-D 10M
PM_ORDER_NUMBER | 101216989
SAP_EAN | 4030661413259
CODE_ECLASS_V12P0 | 27-27-46-01
CODE_ECLASS_V11P0 | 27-27-24-03
CODE_ECLASS_V09P0 | 27-27-24-03
CODE_ETIM_V07P0 | EC001829
CODE_ETIM_V06P0 | EC001829
Homologações - Instruções
PNV_NORM_CERTIFICATION | TÜV cULus ECOLAB FCC IC ANATEL
Propriedades globais
NORM_STANDARD | EN ISO 13849-1 EN IEC 60947-5-3 EN IEC 61508
CODE_GENERAL_INFO | Codificação universal
CODE_CODING_LEVEL_ISO14119 | baixa
DESIGN_ACTIVE_PRINCIPLE | RFID
TIME_FREQ_BAND_RFID | 125
PWR_TRANSMIT_RFID_MAX | -6
DESIGN_HOUSING | Bloco
DESIGN_INST_CONDIT | não &quot;flush&quot;
DESIGN_SENSOR_TOPOLOGY | Equipamento para acionamento em série
MAT_HOUSING | Plástico, termoplástico reforçado com fibra de vidro
TIME_RESPONSE_MAX | 100
TIME_DURAT_OF_RISK_MAX | 200
TIME_RESPONSE_ACT_MAX | 100
TIME_RESPONSE_INPUT_MAX | 0,5
SAP_WEIGHT_GROSS | 250
Propriedades globais - Características
YN_DIAGN_OUT | Sim
YN_SHORT_CIRCUIT_DETECT | Sim
YN_CROSS_SHORT_DETECT | Sim
YN_SERIE_WIRING | Sim
YN_FIT_FOR_SAFE_FUNC | Sim
YN_CASCADABLE | Sim
YN_INTEGR_DISPLAY_STATUS | Sim
NUM_OF_LED | 3
NUM_OF_OUT_SIGNAL | 1
NUM_OF_SDOUT | 2
Classificação
SAFE_NORM_STANDARD | EN ISO 13849-1 EN IEC 61508
SAFE_PERFORM_LEVEL | e
SAFE_CAT | 4
SAFE_PFH_VALUE | 2,70 x 10⁻¹⁰
SAFE_PFD_VALUE | 2,10 x 10⁻⁵
SAFE_SIL | 3
SAFE_MISSION_TIME | 20
Dados mecânicos
APP_ACT_PLANE | lateral
DESIGN_ACTIVE_AREA | lateral
DESIGN_MECH_LIFETIME_SWITCH_MIN | 1 000 000
NOTE_DESIGN_MECH_LIFETIME | Velocidade máxima de atuação < 0,25 m/s Operações para proteções ≤ 5 kg
DESIGN_MOUNTING | Para a montagem dos sensores bem como dos atuadores achatados parafusos de 25mm de comprimento são normalmente suficientes. Os parafusos de 30mm são recomendados quando o atuador é montado na vertical e/ou quando são utilizados os discos de vedação.
DESIGN_MOUNTING_SCREW | 2x M4 (parafusos de cabeça cilíndrica com anilhas DIN 125A / formato A)
TRQ_TIGHTEN_SCREW_MOUNTING_MIN | 2,2
TRQ_TIGHTEN_SCREW_MOUNTING_MAX | 2,5
Dados mecânicos - Comutação de distâncias de acordo com o EN IEC 60947-5-3
DIM_RANGE_SWITCH_DIST_TYP | 12
DIM_RANGE_SWITCH_DIST_ON | 10
DIM_RANGE_SWITCH_DIST_OFF | 16
DIM_DIST_HYSTERESIS_MECH_MAX | 2
DIM_DIST_REPEAT_ACCURACY | 0,5
NOTE_DIM_DIST_REPEAT_ACCURACY | Desalinhamento lateral: A longa superfície lateral permite um desnível de altura (x) máx. entre sensor e atuador de 8 mm (p. ex., tolerância de montagem ou devido ao afundamento da porta de proteção). O desalinhamento transversal (y) máx. é de ± 18 mm (ver figura: Princípio operacional).Distância mínima de dois sistemas de sensor 100 mm
Dados mecânicos - Tecnologia conectiva
NOTE_LENGTH_SENSOR_CHAIN_MAX | O comprimento e a secção do cabo alteram a queda de tensão em função da corrente de saída
NOTE_SERIE_WIRING_SENSOR | Número ilimitado de dispositivos, respeitar a proteção externa do condutor, máx. 31 dispositivos com diagnóstico serial SD
DIM_LENGTH_CABLE | 10
REVIEW_ELEC_WIRING_GENERAL | Cabo, (Y-UL 2517), 8-polos
ELEC_CABLE_SECTION_MAX | 8 x 0,35 mm²
DIM_DIAM_AWG_WIRE | 22
DESIGN_CABLE_TYPE | LiYY
Dados mecânicos - dimensões
DIM_LENGTH_SENSOR | 22
DIM_WIDTH_SENSOR | 106,3
DIM_HEIGHT_SENSOR | 25
Ambiente
DESIGN_IP_CLASS_GENERAL | IP65 IP67 IP69
TEMP_AMB_GPV | -28 ... +70 °C
TEMP_STORAGE_AND_TRANSPORT_GPV | -28 ... +85 °C
TEMP_MAT_RESIST_CABLE_MIN_MOTION | -10
TEMP_MAT_RESIST_CABLE_REST_POS_MIN | -30
APP_REL_HUMIDITY_MAX | 93
NOTE_REL_HUMIDITY | não condensado sem gelo
REVIEW_RESIST_VIBRAT_EN60068_2_6 | 10 … 55 Hz, amplitude 1 mm
REVIEW_RESTIST_TO_SHOCK | 30 g / 11 ms
DESIGN_PROTECT_CLASS_ROMAN | III
DIM_HEIGHT_OPERAT_ALTITUDE_MAX | 2 000
Ambiente - Parâmetros de isolamento
VOLT_RATED_INSULAT | 32 VDC
VOLT_RATED_IMPULSE_WITHSTAND | 0,8
DESIGN_OVERVOLT_CAT_VDE100_ROMAN | III
DESIGN_DEG_OF_POLLUT_IEC60664_1 | 3
Dados elétricos
VOLT_OPERAT_GPV | 24 VDC -15 % / +10 %
CURR_OPERAT_MIN | 0,5
CURR_NO_LOAD_CURR | 35
VOLT_RATED_OPERAT_DC | 24
CURR_RATED_OPERAT | 600
CURR_REQUIRED_RATED_SHORT_CIRCUIT | 100
TIME_TO_READINESS_MAX | 2 000
TIME_SWITCH_FREQ_MAX | 1
ELEC_UTILISAT_CAT_DC12_DIAGN_OUT_GPV | 24 VDC / 0,05 A
ELEC_FUSE_OPERAT_CURR_MAX | 2
Dados elétricos - Entradas digitais seguras
ELEC_DEV_PORT_SDIN | X1 e X2
CURR_CONSUMPT_SDIN | 5
TIME_TEST_PULSE_DURAT_SDIN_MAX | 1
TIME_TEST_PULSE_INTERVAL_SDIN_MIN | 100
ELEC_CLASS_CB24I_SINK_SDIN | C1
ELEC_CLASS_CB24I_SOURCE_SDIN | C1 C2 C3
Dados elétricos - Saídas digitais seguras
ELEC_DEV_PORT_SOUT | Y1 e Y2
CURR_RATED_OPERAT_SDOUT | 250
CURR_SOUT_MAX | 0,25
DESIGN_SWITCH_OUT_SAFE | À prova de curto-circuito, tipo p
VOLT_DROP_SDOUT_MAX | 1
CURR_LEAKAGE_SDOUT_MAX | 0,5
VOLT_UTILISAT_CAT_DC12_SDOUT | 24
CURR_UTILISAT_CAT_DC12_SDOUT | 0,25
VOLT_UTILISAT_CAT_DC13_SDOUT | 24
CURR_UTILISAT_CAT_DC13_SDOUT | 0,25
TIME_TEST_PULSE_INTERVAL_SDOUT_TYP | 1000
TIME_TEST_PULSE_DURAT_SDOUT_MAX | 0,3
ELEC_CLASS_CB24I_SOURCE_SDOUT | C2
ELEC_CLASS_CB24I_SINK_SDOUT | C1 C2
Dados elétricos - saída diagnóstico
ELEC_DEV_PORT_DIAGN_OUT | OUT
DESIGN_SWITCH_DIAGN_OUT | À prova de curto-circuito, tipo p
VOLT_DROP_DIAGN_OUT_MAX | 2
VOLT_UTILISAT_CAT_DC12_DIAGN_OUT | 24
CURR_UTILISAT_CAT_DC12_DIAGN_OUT | 0,05
VOLT_UTILISAT_CAT_DC13_DIAGN_OUT | 24
CURR_UTILISAT_CAT_DC13_DIAGN_OUT | 0,05
Dados elétricos - Compatibilidade eletromagnética (EMV)
NORM_EMC_INTERFERING_RADIAT | IEC 61000-6-4
Indicação de estado
NOTE_LED_STATUS_INDICAT | LED amarelo: Estado operacional LED verde : Tensão de alimentação LED vermelho: Falha
Descrição dos pinos
ELEC_CON_1_PIN_ASSIGN_1 | 1A1 Ue: (1)
ELEC_CON_1_PIN_ASSIGN_2 | X1 Entrada de segurança 1
ELEC_CON_1_PIN_ASSIGN_3 | A2 GND Azul
ELEC_CON_1_PIN_ASSIGN_4 | Y1 Saída de segurança 1 Preto
ELEC_CON_1_PIN_ASSIGN_5 | OUT Saída para diagnóstico OUT Cinza
ELEC_CON_1_PIN_ASSIGN_6 | X2 Entrada de segurança 2 violeta
ELEC_CON_1_PIN_ASSIGN_7 | Y2 Saída de segurança 2 vermelho
ELEC_CON_1_PIN_ASSIGN_8 | IN sem função Rosa
Escopo do fornecimento
SCOPE_OF_DELIV_GENERAL | O atuador não está incluído no fornecimento.
Acessórios
RECOMM_ACT | RST 36-1 RST 36-1-R
RECOMM_SAFE_SWITCH_DEV | PROTECT PSC1 SRB-E-301ST SRB-E-201LC
Orientação
NOTE_GENERAL | Requisitos da avaliação: Entrada de segurança de dois canais, adequada para sensores de comutação p com função de contacto NA. Os testes de funcionamento dos sensores de segurança com desconexão cíclica das saídas de sensor por no máx. 1 ms devem ser tolerados pela unidade de avaliação. Uma deteção de curto-circuito na unidade de avaliação não é necessária.
ACE Schmersal Eletroeletrônica Ind. Ltda, Av. Brasil, nº 815, Jardim Esplanada – CEP 18557-646 Boituva/SP
Os dados e informações anteriores foram verificados cuidadosamente. As imagens podem ser diferentes do original. Mais informações técnicas podem ser encontradas nos manuais de instruções. Sujeito a modificações técnicas e erros.
Gerado em 15/02/2025 15:56