## Worksheet
Dados para encomenda
NOTE_ACE_REFERENCE_ARTICLE_NUMBER | 11936024
PM_TYPE_NAME | BN 32-11R
PM_ORDER_NUMBER | 101057243
SAP_EAN | 4030661025520
CODE_ECLASS_V12P0 | 27-27-43-02
CODE_ECLASS_V11P0 | 27-27-01-05
CODE_ECLASS_V09P0 | 27-27-01-05
CODE_ETIM_V07P0 | EC002544
CODE_ETIM_V06P0 | EC002544
Propriedades globais
DESIGN_ACTIVE_PRINCIPLE | Transmissão magnética
DESIGN_HOUSING | Bloco
MAT_HOUSING | Plástico, termoplástico reforçado com fibra de vidro
MAT_ACTIVE_SURFACE | Plástico
SAP_WEIGHT_GROSS | 59
Propriedades globais - Características
YN_DETENT_MECHANISM | Sim
Dados mecânicos
APP_ACT_PLANE | lateral
DESIGN_ACTIVE_AREA | lateral
DESIGN_ACT_ELEMENT | Íman
DESIGN_MECH_LIFETIME_SWITCH_MIN | 1 000 000 000
MOTION_ACT_SPEED_MAX | 18
Dados mecânicos - Comutação de distâncias de acordo com o EN IEC 60947-5-3
REVIEW_DIM_RANGE_SWITCH_DIST | 5 mm … 55 mm 2 x BP 21S = 20 ... 55 mm BP 34S = 10 ... 25 mm BP 10N = 10 mm BP 10S = 10 mm 2 x BP 10N = 15 mm 2 x BP 10S = 15 mm BP 15N = 12 mm BP 15S = 12 mm 2 x BP 15/2N = 17 mm 2 x BP 15/2S = 17mm BP 34N = 10 ... 25mm BP 20N = 5 ... 20 mm BP 20S = 5 ... 20 mm BP 31N = 5 ... 20 mm BP 31S = 5 ... 20 mm BP 11N = 10 mm BP 11S = 10 mm 2 x BP 11N = 20 mm 2 x BP 11S = 20 mm BP 12N = 15 mm BP 12S = 15 mm 2 x BP 12N = 10 ... 25 mm 2 x BP 12S = 10 ... 25 mm BP 21N = 15 ... 40 mm BP 21S = 15 ... 40 mm 2 x BP 21N = 20 ... 55 mm BE 20N = 15 mm BE 20S = 15 mm
NOTE_DIM_RANGE_SWITCH_DIST | Distância de comutação até 55 mm, dependendo do íman de acionamento ou do modelo
DIM_DIST_REPEAT_ACCURACY | 0,3
Dados mecânicos - Tecnologia conectiva
REVIEW_ELEC_WIRING_GENERAL | Conector tipo plug-in flat 4.8 mm
Dados mecânicos - dimensões
DIM_LENGTH_SENSOR | 24
DIM_WIDTH_SENSOR | 85
DIM_HEIGHT_SENSOR | 26
Ambiente
DESIGN_IP_CLASS_GENERAL | IP67
TEMP_AMB_GPV | -25 ... +90 °C
REVIEW_RESIST_TO_VIBRAT | 15 g, oscilações sinoidais
Dados elétricos
VOLT_SWITCH_AC_MAX | 220
CURR_SWITCH_MAX | 1
PWR_SWITCH_CPTY_W_MAX | 60
PWR_SWITCH_CPTY_VA_MAX | 60
REVIEW_DESIGN_SWITCH_ELEMENT | Contacto normalmente fechado/contacto normalmente aberto (NA/NO)
TIME_BOUNCE_DURAT_MIN | 0,3
TIME_BOUNCE_DURAT_MAX | 0,6
TIME_FREQ_OF_OPERAT_MAX | 720 000
Dados elétricos - Saída digital
DESIGN_SWITCH_DOUT | Contacto &quot;Reed&quot;
Escopo do fornecimento
SCOPE_OF_DELIV_GENERAL | O atuador não está incluído no fornecimento.
Acessórios
RECOMM_ACT | BP 10 S 2x BP 10 S BP 15 S BP 34 S BP 20 S BP 31 S BP 11 S 2x BP 11 S BP 12 S BP 21 S 2x BP 21 S BE 20 S BP 10 N 2x BP 10 N BP 15 N 2 x BP 15/2 N 2x BP 15/2 S BP 34 N BP 20 N BP 31 N BP 11 N 2x BP 11 N BP 12 N 2x BP 12 N 2x BP 12 S BP 21 N 2x BP 21 N BE 20 N
Orientação
NOTE_GENERAL | A função do NF ou NA depende da direção de acionamento, dos ímanes de acionamento e da polarização dos ímanes de acionamento
ACE Schmersal Eletroeletrônica Ind. Ltda, Av. Brasil, nº 815, Jardim Esplanada – CEP 18557-646 Boituva/SP
Os dados e informações anteriores foram verificados cuidadosamente. As imagens podem ser diferentes do original. Mais informações técnicas podem ser encontradas nos manuais de instruções. Sujeito a modificações técnicas e erros.
Gerado em 23/12/2024 18:08