## Worksheet
Dados para encomenda
PM_TYPE_NAME | RK-T-22-2ST8-2
PM_ORDER_NUMBER | 103012430
SAP_EAN | 4030661489971
CODE_ECLASS_V12P0 | 27-37-14-04
CODE_ECLASS_V11P0 | 27-37-14-04
CODE_ECLASS_V09P0 | 27-37-14-04
CODE_ETIM_V07P0 | EC000632
CODE_ETIM_V06P0 | EC000632
Homologações - Instruções
PNV_NORM_CERTIFICATION | cULus
Propriedades globais
NORM_STANDARD | EN IEC 60947-5-1 EN IEC 60947-1
DESIGN_INST_CONDIT | arbitrariamente
MAT_CTRL_PANEL | Plástico
MAT_FRONT_RING | Plástico
MAT_SEALING_BELLOW | Silicone
DIM_MAT_THICKNESS_SEALING_BELLOW | 1,5
COLOR_FRONT_RING | Preto
COLOR_SEALING_BELLOW | Cinza
SAP_WEIGHT_GROSS | 160
Propriedades globais - Características
YN_ZERO_POS_RESET | Sim
YN_ADD_SEAL_ELEMENT | Sim
YN_FIT_FOR_OUTDOOR_APP | Sim
YN_PROBING_POSSIBLE | Sim
NUM_OF_DIRECTION | 2
NUM_OF_MOMENTARY_CONT_POS | 2
NOTE_NUM_OF_TOUCH_POS | Posição A, B
NUM_OF_PORT_MECH | 2
Dados mecânicos
DESIGN_MECH_LIFETIME_SWITCH_MIN | 1 000 000
DESIGN_MECH_LIFETIME_TOUCH_POS | 500 000
DIM_ANGLE_SWITCH | 20
FORCE_ACT_CA | 11
DESIGN_MOUNTING | Porca central SW41
Dados mecânicos - Tecnologia conectiva
REVIEW_ELEC_WIRING_GENERAL | Conector M12, 8-polos
Dados mecânicos - dimensões
DIM_DEPTH_INST | 30
NOTE_DIM_DEPTH_INST | Mais conector
DIM_LENGTH_ACT | 85
DIM_DIAM_HOLE_MOUNT | 22,3
DIM_THICKNESS_FRONT_PLATE_MIN | 1,5
DIM_THICKNESS_FRONT_PLATE_MAX | 6
DIM_DIAM_MOUNT_IEC60947_TOL | 22.3 + 0.4
DIM_DIST_GRID_DIM | 90 x 90
Ambiente
DESIGN_IP_CLASS_CONT_ELEMENT | IP67
DESIGN_IP_CLASS_FRONT_PLATE | IP67 IP69
TEMP_AMB_GPV | -40 ... +80 °C
REVIEW_RESTIST_TO_SHOCK | 30 g / 11 ms
Ambiente - Parâmetros de isolamento
VOLT_RATED_INSULAT | 30 V
VOLT_RATED_IMPULSE_WITHSTAND | 0,5
DESIGN_DEG_OF_POLLUT_VDE100 | 2
Dados elétricos
CURR_RATED_OPERAT | 300
VOLT_UTILISAT_CAT_DC12 | 30
CURR_UTILISAT_CAT_DC12 | 0,3
PWR_SWITCH_CPTY_W_MAX | 7,2
DESIGN_SWITCH | Contactos reed, atuação sem contacto físico
TIME_FREQ_OF_OPERAT_MAX | 1 200
ACE Schmersal Eletroeletrônica Ind. Ltda, Av. Brasil, nº 815, Jardim Esplanada – CEP 18557-646 Boituva/SP
Os dados e informações anteriores foram verificados cuidadosamente. As imagens podem ser diferentes do original. Mais informações técnicas podem ser encontradas nos manuais de instruções. Sujeito a modificações técnicas e erros.
Gerado em 27/03/2025 22:48