## Worksheet
Dados para encomenda
PM_TYPE_NAME | STW-SL-08
Propriedades globais
NORM_STANDARD | EN ISO 13849-1 EN ISO 13856-2
MAT_SURFACE | NBR
NOTE_SAP_WEIGHT_GROSS | Peso por metro
Classificação
SAFE_PERFORM_LEVEL | d
SAFE_CAT | 3
SAFE_PFH_VALUE | 2,00 x 10⁻⁸
NOTE_SAFE_PFH_VALUE | até no máx. 36.500 ciclos de comutação/ ano e no máx. a 60 % de carga de contacto
SAFE_MISSION_TIME | 20
Dados mecânicos
DESIGN_MECH_LIFETIME_SWITCH_MIN | 100 000
FORCE_ADMISSABLE_LOAD | 15
NOTE_FORCE_ADMISSABLE_LOAD | Com corpo redondo Ø 80 mm
DIM_ANGLE_SWITCH_ACTIVE_MIN | -15
DIM_ANGLE_SWITCH_ACTIVE_MAX | 15
Dados mecânicos - Tecnologia conectiva
DIM_LENGTH_CABLE | 5
REVIEW_ELEC_WIRING_GENERAL | Cabo de ligação 2-polos
DIM_DIAM_CABLE_CROSS_SECTION | 0,34
Dados mecânicos - dimensões
DIM_WIDTH_GENERAL_MIN | 120
DIM_WIDTH_GENERAL_MAX | 6 000
DIM_WIDTH_ACT | 40
DIM_HEIGHT_ACT | 61
Ambiente
DESIGN_IP_CLASS_GENERAL | IP66 IP67
TEMP_AMB_GPV | +5 ... +50 °C
Ambiente - Parâmetros de isolamento
DESIGN_DEG_OF_POLLUT_IEC60664_1 | 2
Acessórios
RECOMM_SAFE_SWITCH_DEV | SRB 303SQP-SS
Orientação
NOTE_GENERAL | Versões especiais sob consulta
ACE Schmersal Eletroeletrônica Ind. Ltda, Av. Brasil, nº 815, Jardim Esplanada – CEP 18557-646 Boituva/SP
Os dados e informações anteriores foram verificados cuidadosamente. As imagens podem ser diferentes do original. Mais informações técnicas podem ser encontradas nos manuais de instruções. Sujeito a modificações técnicas e erros.
Gerado em 06/01/2025 11:26