## Worksheet
Dados para encomenda
NOTE_ACE_REFERENCE_ARTICLE_NUMBER | 136210
PM_TYPE_NAME | SEPG05.3.L.22
PM_ORDER_NUMBER | 101172767
SAP_EAN | 4250116202911
CODE_ECLASS_V12P0 | 27-37-12-19
CODE_ECLASS_V11P0 | 27-37-12-19
CODE_ECLASS_V09P0 | 27-37-12-19
CODE_ETIM_V07P0 | EC001260
CODE_ETIM_V06P0 | EC001260
Homologações - Instruções
PNV_NORM_CERTIFICATION | cULus
Propriedades globais
NORM_STANDARD | EN ISO 13850 EN ISO 13851 EN IEC 60947-5-1 EN IEC 60947-5-5 EN IEC 60947-1
MAT_HOUSING | Alumínio
MAT_HOUSING_COATING | revestimento eletrostático
SAP_WEIGHT_GROSS | 4 430
Propriedades globais - Características
YN_SUITABLE_FOR_ESTOP | Sim
Dados mecânicos - dimensões
DIM_WIDTH_GENERAL | 494
DIM_HEIGHT_GENERAL | 184
DIM_DEPTH_GENERAL | 160
Ambiente
DESIGN_IP_CLASS_GENERAL | IP65
Orientação
NOTE_GENERAL | Opcional: atuadores com baixa força de atuação Parte central adequada para montagem de até 10 equipamentos de comando adicionais e sinalizadores (Ø 22 mm)
ACE Schmersal Eletroeletrônica Ind. Ltda, Av. Brasil, nº 815, Jardim Esplanada – CEP 18557-646 Boituva/SP
Os dados e informações anteriores foram verificados cuidadosamente. As imagens podem ser diferentes do original. Mais informações técnicas podem ser encontradas nos manuais de instruções. Sujeito a modificações técnicas e erros.
Gerado em 17/02/2025 16:06