## Worksheet
Dados para encomenda
NOTE_DELIV_CPTY | Excluído do programa de fornecimento!
NOTE_ORDER_NUM_REPLACED | 101196811
PM_TYPE_NAME | SRB401EM-230V
PM_ORDER_NUMBER | 101182857
SAP_EAN | 4250116202454
CODE_ECLASS_V12P0 | 27-37-18-19
CODE_ECLASS_V11P0 | 27-37-18-19
CODE_ECLASS_V09P0 | 27-37-18-19
CODE_ETIM_V07P0 | EC001449
CODE_ETIM_V06P0 | EC001449
Propriedades globais
NORM_STANDARD | EN IEC 62061 EN ISO 13849-1 EN IEC 60947-5-1 EN IEC 60947-5-3 EN IEC 60947-5-5 EN IEC 61508 EN IEC 60204-1 EN IEC 60947-1
NORM_CLIMATIC_STRESS | EN 60068-2-78
MAT_HOUSING | Plástico, termoplástico reforçado com fibra de vidro, auto-extinção de fogo
SAP_WEIGHT_GROSS | 260
Propriedades globais - Características
YN_WIRE_BREAKAGE_DETECT | Sim
YN_DETACHABLE_TERMINAL | Sim
YN_FEEDBACK_CIRCUIT | Sim
YN_AUTO_RESET_FUNC | Sim
YN_EARTH_FAULT_DETECT | Sim
YN_INTEGR_DISPLAY_STATUS | Sim
NUM_OF_CONT_SUB | 1
NUM_OF_LED | 1
NUM_OF_NC | 1
NUM_OF_SAFE_CONT | 4
Classificação
SAFE_NORM_STANDARD | EN IEC 60947-5-1 EN IEC 61508
SAFE_STOP_CAT | 0
Avaliação de segurança - Saídas de relé
SAFE_PERFORM_LEVEL_S0 | e
SAFE_CAT_S0 | 4
SAFE_DIAG_COVER_LEVEL_S0 | ≥ 99
SAFE_PFH_VALUE_S0 | 2,00 x 10⁻⁸
SAFE_SIL_S0 | 3
SAFE_MISSION_TIME_SROUT | 20
SAFE_COMMON_CAUSE_FAIL_SROUT_MIN | 65
Dados mecânicos
DESIGN_MECH_LIFETIME_SWITCH_MIN | 10 000 000
DESIGN_MOUNTING | Fixação rápida para perfil normalizado segundo a DIN EN 60715
Dados mecânicos - Tecnologia conectiva
APP_TERMINAL_DESIGNAT | IEC/EN 60947-1
REVIEW_ELEC_WIRING_GENERAL | rígido ou flexível Ligação por parafuso M20 x 1.5
ELEC_CABLE_SECTION_MIN | 0,25 mm²
ELEC_CABLE_SECTION_MAX | 2,5 mm²
TRQ_TIGHTEN_TERMINAL_SCREW | 0,6
Dados mecânicos - dimensões
DIM_WIDTH_GENERAL | 22,5
DIM_HEIGHT_GENERAL | 100
DIM_DEPTH_GENERAL | 121
Ambiente
DESIGN_IP_CLASS_HOUSING | IP40
DESIGN_IP_CLASS_CLEARANCE | IP54
DESIGN_IP_CLASS_TERMINAL | IP20
TEMP_AMB_GPV | -25 ... +50 °C
TEMP_STORAGE_AND_TRANSPORT_GPV | -40 ... +85 °C
REVIEW_RESIST_VIBRAT_EN60068_2_6 | 10...55 Hz, amplitude 0,35 mm, ± 15 %
REVIEW_RESTIST_TO_SHOCK | 30 g / 11 ms
Ambiente - Parâmetros de isolamento
VOLT_RATED_IMPULSE_WITHSTAND | 4
DESIGN_OVERVOLT_CAT_VDE110_ROMAN | III
DESIGN_DEG_OF_POLLUT_VDE110 | 2
Dados elétricos
TIME_FREQ_RANGE | 50 60
VOLT_OPERAT_GPV | 230 VAC -15 % / +6 %
VOLT_RATED_OPERAT_AC | 230
CURR_RATED_OPERAT | 50
VOLT_RATED_CTRL_SUPPLY_AC50HZ_MIN | 195,5
VOLT_RATED_CTRL_SUPPLY_AC50HZ_MAX | 243,8
VOLT_RATED_CTRL_SUPPLY_AC60HZ_MIN | 195,5
VOLT_RATED_CTRL_SUPPLY_AC60HZ_MAX | 243,8
PWR_CONSUMPT_W | 1
PWR_CONSUMPT_VA | 1
ELEC_CONT_RESIST_MAX | 0,1
NOTE_CONT_RESIST | em perfeitas condições
TIME_DROP_OUT_DELAY_ESTOP_MAX | 35
TIME_ON_DELAY_AUTO_START_TYP | 30
MAT_CONT_ELEC | AgSn0. auto limpante, contactos com guia positivo
Dados elétricos - Entradas digitais
ELEC_CONDUCT_RESIST_MAX | 40
Dados elétricos - Compatibilidade eletromagnética (EMV)
NORM_EMC_INTERFERENCE_RESIST | Diretiva CEM
Indicação de estado
STATUS_LED_OPERAT_STATE | posição dos relés K1/2
Orientação
NOTE_GENERAL | Cargas indutivas (contactores, reles, etc.) deverão ser absorvidas por meio de circuitos apropriados
Exemplo de comutação
NOTE_WIRING_DIAG | Níveis de desempenho: controle de 1 canal do módulo de expansão apropriado para reforçar os contactos, bem como para aumentar a quantidade de contactos através dos módulos de reles de segurança conectados Os bornes X1 e X2 do módulo de expansão terão que estar interligados com circuito de retorno ou rearme do módulo de reles de segurança. O diagrama elétrico mostra um exemplo de expansor com SRB… rele de segurança para supervisao de interruptores de segurança e na condição de desenergizado.
ACE Schmersal Eletroeletrônica Ind. Ltda, Av. Brasil, nº 815, Jardim Esplanada – CEP 18557-646 Boituva/SP
Os dados e informações anteriores foram verificados cuidadosamente. As imagens podem ser diferentes do original. Mais informações técnicas podem ser encontradas nos manuais de instruções. Sujeito a modificações técnicas e erros.
Gerado em 03/01/2025 23:48