## Worksheet
Dados para encomenda
PM_TYPE_NAME | AV15RKX40U-GB215
PM_ORDER_NUMBER | 103030681
SAP_EAN | 4030661542669
CODE_ECLASS_V12P0 | 27-27-26-03
CODE_ECLASS_V11P0 | 27-27-26-03
CODE_ECLASS_V09P0 | 27-27-26-03
CODE_ETIM_V07P0 | EC002593
CODE_ETIM_V06P0 | EC002593
Homologações - Instruções
PNV_NORM_CERTIFICATION | TÜV CCC
Propriedades globais
NORM_STANDARD | EN 81-20 EN 81-50
MAT_HOUSING | Metal leve fundido sob pressão
MAT_LATCH_BOLT | Latão
SAP_WEIGHT_GROSS | 718
Propriedades globais - Características
YN_AUX_RELEASE | Sim
YN_FAIL_SAFE_LOCKING_SYSTEM | Sim
YN_FIT_FOR_SAFE_FUNC | Sim
NUM_OF_CONT_SUB | 1
NUM_OF_DOOR_LEAVES | 1
NUM_OF_SAFE_CONT | 1
Dados mecânicos
DESIGN_ACT_ELEMENT | Correia de puxar
DESIGN_ADJ | versão direita
DESIGN_MOUNTING | furos de montagem traseiros
DESIGN_PERMANENT_MAGNET | Íman óxido cerâmico com elevada força de campo coerciva
Dados mecânicos - Tecnologia conectiva
DESIGN_CABLE_ENTRY | sem conexões roscadas
NOTE_DESIGN_CABLE_ENTRY | Representação gráfica: em versão esquerda imagem espelho
Dados mecânicos - dimensões
DIM_WIDTH_GENERAL | 165
DIM_HEIGHT_GENERAL | 80
DIM_DEPTH_GENERAL | 36
DIM_DIAM_LATCH_BOLT | 18
DIM_X_LATCH_BOLT | 40
NOTE_DIM_X_LATCH_BOLT | O comprimento total do parafuso de bloqueio resulta da profundidade de imersão prescrita do parafuso de bloqueio na folha da porta de 21 mm e da dimensão X. A dimensão X designa a distância entre o lado inferior do invólucro do bloqueio de porta e a aresta superior da porta.
DESIGN_BEVELLING_LATCH_BOLT_BOTTOM | 45
Ambiente
DESIGN_IP_CLASS_GENERAL | IP20
TEMP_AMB_GPV | -15 ... +70 °C
Ambiente - Parâmetros de isolamento
VOLT_RATED_INSULAT | 400 VAC
VOLT_RATED_IMPULSE_WITHSTAND | 6
Dados elétricos
CURR_THERMAL_CONTINUOUS | 10
VOLT_UTILISAT_CAT_AC15 | 230
CURR_UTILISAT_CAT_AC15 | 2
VOLT_UTILISAT_CAT_DC13 | 200
CURR_UTILISAT_CAT_DC13 | 2
REVIEW_DESIGN_SWITCH_ELEMENT | Contacto normalmente fechado/contacto normalmente aberto (NA/NO)
DESIGN_SWITCH | Comutação lenta
MAT_CONT_ELEC | Prata
Acessórios
NOTE_ACC | Solenóide SOL-AV15/AV18 para atuação elétrica disponível como acessório
Orientação
NOTE_GENERAL | The illustrated door lock is an example of the actuation type and shows the variant with the maximum locking bolt x-dimension of 45 mm and a 45° chamfer at the bottom of the locking bolt.
NOTE_YN_AUX_RELEASE | Para o desbloqueio manual chave triângulo M5 que é disponibilizada como acessório.
ACE Schmersal Eletroeletrônica Ind. Ltda, Av. Brasil, nº 815, Jardim Esplanada – CEP 18557-646 Boituva/SP
Os dados e informações anteriores foram verificados cuidadosamente. As imagens podem ser diferentes do original. Mais informações técnicas podem ser encontradas nos manuais de instruções. Sujeito a modificações técnicas e erros.
Gerado em 30/05/2025 23:28