## Worksheet
Dados para encomenda
PM_TYPE_NAME | AZ/AZM201-B40-RTAG1P20
PM_ORDER_NUMBER | 103016809
SAP_EAN | 4030661509723
CODE_ECLASS_V12P0 | 27-27-26-06
CODE_ECLASS_V11P0 | 27-27-26-06
CODE_ECLASS_V09P0 | 27-27-26-06
CODE_ETIM_V07P0 | EC001487
CODE_ETIM_V06P0 | EC001487
Homologações - Instruções
NOTE_NORM_CERT | Certificados apenas em combinação com AZ/AZM201
Propriedades globais
MAT_HOUSING | Plástico, termoplástico reforçado com fibra de vidro, auto-extinção de fogo
MAT_ACT | zinco fundido sob pressão
MAT_CTRL_PANEL | Alumínio, revestido a plástico
MAT_ESCAPE_RELEASE | Material, revestido a plástico
SAP_WEIGHT_GROSS | 1.819
Propriedades globais - Características
YN_ESCAPE_RELEASE | Sim
YN_DOOR_DETECT_SENSOR | Sim
Dados mecânicos
DESIGN_HANDLE | Alavanca
DESIGN_MECH_LIFETIME_SWITCH_MIN | 1.000.000
DESIGN_DOOR_HINGE | À direita
FORCE_HOLDING_ISO14119 | 2
FORCE_HOLDING_MAX | 2.6
DESIGN_MOUNTING_ACT | Lado externo
Dados mecânicos - dimensões
DIM_LENGTH_ACT | 94
DIM_WIDTH_ACT | 230
DIM_HEIGHT_ACT | 115
DIM_LENGTH_ESCAPE_RELEASE | 60
DIM_WIDTH_ESCAPE_RELEASE | 115
DIM_HEIGHT_ESCAPE_RELEASE | 115
ACE Schmersal Eletroeletrônica Ind. Ltda, Av. Brasil, nº 815, Jardim Esplanada – CEP 18557-646 Boituva/SP
Os dados e informações anteriores foram verificados cuidadosamente. As imagens podem ser diferentes do original. Mais informações técnicas podem ser encontradas nos manuais de instruções. Sujeito a modificações técnicas e erros.
Gerado em 15/10/2025 17:53