## Worksheet
Dados para encomenda
NOTE_DELIV_CPTY | Excluído do programa de fornecimento!
PM_TYPE_NAME | FWS 2105 A UE: 24...230V AC/DC
PM_ORDER_NUMBER | 101181691
SAP_EAN | 4030661323213
CODE_ECLASS_V12P0 | 27-37-18-19
CODE_ECLASS_V11P0 | 27-37-18-19
CODE_ECLASS_V09P0 | 27-37-18-19
CODE_ETIM_V07P0 | EC001449
CODE_ETIM_V06P0 | EC001449
OLD_PRODUCT_SIGN | 31.12.2024
Homologações - Instruções
PNV_NORM_CERTIFICATION | cULus
Propriedades globais
NORM_STANDARD | BG-GS-ET-20 EN IEC 62061 EN ISO 13849-1 EN IEC 60947-5-1 EN IEC 60947-5-3 EN IEC 60947-5-5 EN IEC 60204-1 EN IEC 60947-1
NORM_CLIMATIC_STRESS | EN 60068-2-3 BG-GS-ET-14
MAT_HOUSING | Plástico, termoplástico reforçado com fibra de vidro, auto-extinção de fogo
SAP_WEIGHT_GROSS | 283
Propriedades globais - Características
YN_WIRE_BREAKAGE_DETECT | Sim
YN_AUTO_RESET_FUNC | Sim
YN_RESET_AFTER_BREAK_OF_SUPPLY_VOLT | Sim
YN_INTEGR_DISPLAY_STATUS | Sim
NUM_OF_LED | 1
NUM_OF_OUT_SIGNAL_S0 | 2
NUM_OF_SAFE_CONT | 1
NUM_OF_STATUS_OUT | 2
Classificação
SAFE_NORM_STANDARD | EN IEC 61508
SAFE_PERFORM_LEVEL | d
SAFE_CAT | 3
SAFE_PFH_VALUE | 1,00 x 10⁻⁷
SAFE_SIL | 2
SAFE_MISSION_TIME | 20
SAFE_STOP_CAT | 0
Dados mecânicos
DESIGN_MECH_LIFETIME_SWITCH_MIN | 20.000.000
DESIGN_MOUNTING | Fixação rápida para perfil normalizado segundo a DIN EN 60715
Dados mecânicos - Tecnologia conectiva
APP_TERMINAL_DESIGNAT | IEC/EN 60947-1
REVIEW_ELEC_WIRING_GENERAL | rígido ou flexível Ligação por parafuso M20 x 1.5
ELEC_CABLE_SECTION_MIN | 0,2 mm²
ELEC_CABLE_SECTION_MAX | 2,5 mm²
TRQ_TIGHTEN_TERMINAL_SCREW | 0,6
Dados mecânicos - dimensões
DIM_WIDTH_GENERAL | 45
DIM_HEIGHT_GENERAL | 100
DIM_DEPTH_GENERAL | 121
Ambiente
DESIGN_IP_CLASS_HOUSING | IP40
DESIGN_IP_CLASS_CLEARANCE | IP54
DESIGN_IP_CLASS_TERMINAL | IP20
TEMP_AMB_GPV | +0 ... +55 °C
TEMP_STORAGE_AND_TRANSPORT_GPV | -25 ... +70 °C
REVIEW_RESIST_VIBRAT_EN60068_2_6 | 10 ... 55 Hz, amplitude 0,35 mm
REVIEW_RESTIST_TO_SHOCK | 30 g / 11 ms
Ambiente - Parâmetros de isolamento
VOLT_RATED_IMPULSE_WITHSTAND | 4,8
DESIGN_OVERVOLT_CAT_VDE110_ROMAN | III
DESIGN_DEG_OF_POLLUT_VDE110 | 2
Dados elétricos
VOLT_TYPE_RANGE | AC DC
VOLT_RATED_OPERAT_RANGE_GPV | 24 ... 230 VAC24 ... 230 VDC
VOLT_RATED_CTRL_SUPPLY_AC50HZ_MIN | 20.4
VOLT_RATED_CTRL_SUPPLY_AC50HZ_MAX | 253
VOLT_RATED_CTRL_SUPPLY_AC60HZ_MIN | 20.4
VOLT_RATED_CTRL_SUPPLY_AC60HZ_MAX | 253
VOLT_RATED_CTRL_SUPPLY_DC_MIN | 20,4
VOLT_RATED_CTRL_SUPPLY_DC_MAX | 253
PWR_CONSUMPT_W_MAX | 5
ELEC_CONT_RESIST_MAX | 0,1
NOTE_CONT_RESIST | em perfeitas condições
MAT_CONT_ELEC | Ag-Ni + Au
Dados elétricos - Saídas de relé seguras
VOLT_UTILISAT_CAT_AC15_SROUT | 230
CURR_UTILISAT_CAT_AC15_SROUT | 3
VOLT_UTILISAT_CAT_DC13_SROUT | 24
CURR_UTILISAT_CAT_DC13_SROUT | 2
VOLT_SWITCH_CPTY_SROUT_MIN | 10
CURR_SWITCH_CPTY_SROUT_MIN | 10
VOLT_SWITCH_CPTY_SROUT_MAX | 250
CURR_SWITCH_CPTY_SROUT_MAX | 6
Dados elétricos - Entradas digitais
ELEC_INPUT_LEVEL_HIGH_SIGNAL | 10 … 30 VDC
ELEC_INPUT_LEVEL_LOW_SIGNAL | 0 … 2 VDC
ELEC_CONDUCT_RESIST_MAX | 40
Sistema de diagnóstico integrado (ISD)
NOTE_ISD_GENERAL | As seguintes falhas são reconhecidas pelo módulo de segurança e visualizadas através do ISD.
NOTE_ISD_FAULT | Não fechamento ou não abertura dos reles internos de segurança Falha do sinal de entrada ou no acionamento do relê interno do módulo de segurança Falha no funcionamento dos sensores de aproximação Falha no funcionamento de um canal de avaliação Rutura dos cabos dos sensores indutivos de aproximação
Dados gerais
NOTE_TYPE_OF_APP | safe supervisão de parada
Orientação
NOTE_GENERAL | Cargas indutivas (contactores, reles, etc.) deverão ser absorvidas por meio de circuitos apropriados
Exemplo de comutação
NOTE_WIRING_DIAG | O exemplo de comutação é o do dispositivo de segurança fechado mostrando o estado sem a presença de tensão. As tabelas ISD (Sistema integrado de diagnóstico ) destinadas a analisar os sinais de alarme e as suas causas estão relacionadas no anexo. Para a proteção de um dispositivo de segurança em equipamento com perigoso movimento de inércia até a PL d e categoria 3 Supervisão de paragem para o desbloqueio de encravamentos. O encravamento de segurança só poderá ser aberto, somente quando o controlador de falhas registrar a conclusão do movimento de inércia através dos dois sensores indutivos de proximidade. Acionando a botão (E) a bobina do encravamento de segurança é ativada. Interruptores P apropriados para os sensores indutivos da linha IFL são encontrados no catálogo geral Schmersal "Tecnologia de automação"
ACE Schmersal Eletroeletrônica Ind. Ltda, Av. Brasil, nº 815, Jardim Esplanada – CEP 18557-646 Boituva/SP
Os dados e informações anteriores foram verificados cuidadosamente. As imagens podem ser diferentes do original. Mais informações técnicas podem ser encontradas nos manuais de instruções. Sujeito a modificações técnicas e erros.
Gerado em 20/10/2025 20:05