## Worksheet
Dados para encomenda
NOTE_DELIV_CPTY | Excluído do programa de fornecimento!
PM_TYPE_NAME | ZQ 700 FK-AS
PM_ORDER_NUMBER | 101215845
SAP_EAN | 4030661404677
CODE_ECLASS_V12P0 | 27-37-12-01
CODE_ECLASS_V11P0 | 27-37-12-01
CODE_ECLASS_V09P0 | 27-37-12-01
CODE_ETIM_V07P0 | EC002033
CODE_ETIM_V06P0 | EC002033
Homologações - Instruções
PNV_NORM_CERTIFICATION | cULus ASi-SaW
Propriedades globais
NORM_STANDARD | EN 50295 EN ISO 13849-1 EN ISO 13850 EN IEC 60947-5-1 EN IEC 61508
MAT_HOUSING | Plástico, termoplástico reforçado com fibra de vidro, auto-extinção de fogo
MAT_HOUSING_COVER | Plástico, termoplástico reforçado com fibra de vidro, auto-extinção de fogo
DIM_LENGTH_ROPE_MAX | 10
TIME_RESPONSE_MAX | 100
SAP_WEIGHT_GROSS | 265
Classificação
SAFE_NORM_STANDARD | EN IEC 61508
SAFE_PERFORM_LEVEL | e
SAFE_CAT | 4
SAFE_PFH_VALUE | 1,40 x 10⁻⁸
NOTE_SAFE_PFH_VALUE | até no máx. 5 000 ciclos de comutação/ano
SAFE_SIL | 3
SAFE_MISSION_TIME | 20
Dados mecânicos
DESIGN_MECH_LIFETIME_SWITCH_MIN | 100 000
FORCE_ACT_MAX | 200
DIM_ACT_TRAVEL_MAX | 400
Dados mecânicos - Tecnologia conectiva
REVIEW_ELEC_WIRING_GENERAL | Ligação para cabo achatado
Dados mecânicos - dimensões
DIM_LENGTH_SENSOR | 51
DIM_WIDTH_SENSOR | 40,5
DIM_HEIGHT_SENSOR | 182,5
Ambiente
DESIGN_IP_CLASS_GENERAL | IP67
TEMP_AMB_GPV | -25 ... +60 °C
TEMP_STORAGE_AND_TRANSPORT_GPV | -25 ... +85 °C
APP_REL_HUMIDITY_MIN | 30
APP_REL_HUMIDITY_MAX | 95
NOTE_REL_HUMIDITY | não condensado sem gelo
REVIEW_RESIST_VIBRAT_EN60068_2_6 | 10 … 150 Hz, amplitude 0,35 mm / 5 g
REVIEW_RESTIST_TO_SHOCK | 15 g / 11 ms
DESIGN_PROTECT_CLASS_ROMAN | II
Ambiente - Parâmetros de isolamento
VOLT_RATED_INSULAT | 32 V
VOLT_RATED_IMPULSE_WITHSTAND | 0,8
DESIGN_OVERVOLT_CAT_VDE100_ROMAN | III
DESIGN_DEG_OF_POLLUT_VDE100 | 3
Dados elétricos
CURR_CONSUMPT | 50
DESIGN_SWITCH | Comutação de ação rápida
TIME_FREQ_OF_OPERAT_MAX | 3 600
Dados elétricos da interface AS
VOLT_RATED_OPERAT_ASI_GPV | 18 ... 31,6 VDC (Protection against polarity reversal)
Dados elétricos, interface AS especificação
ELEC_ASI_VERSION | V 3.0
ELEC_ASI_PROFILE | S-0.B.F.F
REVIEW_CODE_ASI_IN_OUT | 0x0
REVIEW_CODE_ASI_ID | 0xB
REVIEW_CODE_ASI_ID1 | 0xF
REVIEW_CODE_ASI_ID2 | 0xF
ELEC_ASI_CH_1_IN | Bits de dados DI 0/DI 1 = transmissão dinâmica de código
ELEC_ASI_CH_2_IN | Bits de dados DI 2/DI 3 = transmissão dinâmica de código
ELEC_OUT_ASI_DO_0_DO_3 | Sem função
ELEC_ASI_PARA_BIT_P0 | Canal 2 comutado
ELEC_ASI_PARA_BIT_P1 | Sem função
ELEC_ASI_PARA_BIT_P2 | Sem função
ELEC_ASI_PARA_BIT_P3 | Sem função
NOTE_ELEC_ASI_PARA_BIT | Definir os parametros de saída para "1111" (0xF) Falha de periférico (FID) detetada
ELEC_ASI_INPUT_MODULE_ADR | 0
NOTE_ELEC_ASI_INPUT_MODULE_ADR | Pré-ajustado no endereço 0, alterável via interface AS Busmaster ou dispositivo programador manual
Orientação
NOTE_GENERAL | Comprimento recomendado para o cabo usado em conjunto com interruptores de paragens de emergência quando há interdependência com a temperatura ambiente Como os olhais são deformados sob carga, eles devem ser puxados com força várias vezes após a montagem. Depois deve-se tensionar o cabo de novo com os parafusos ou tensores. O endereçamento deve ocorrer através do M12 conector ou o cabo achatado. cada distância de 2 metros 5 metros é requerido um suporte para o cabo, vide lista de acessórios
ACE Schmersal Eletroeletrônica Ind. Ltda, Av. Brasil, nº 815, Jardim Esplanada – CEP 18557-646 Boituva/SP
Os dados e informações anteriores foram verificados cuidadosamente. As imagens podem ser diferentes do original. Mais informações técnicas podem ser encontradas nos manuais de instruções. Sujeito a modificações técnicas e erros.
Gerado em 02/03/2025 23:37