## Worksheet
Dados para encomenda
PM_TYPE_NAME | PS316-T21A1-S300
PM_ORDER_NUMBER | 103050124
SAP_EAN | 4030661625850
Homologações - Instruções
PNV_NORM_CERTIFICATION | cULus CCC
Propriedades globais
NORM_STANDARD | EN IEC 60947-5-1
DESIGN_HOUSING | Design construtivo padrão
DESIGN_ACT_TYPE_DIN_EN_50041 | B
MAT_HOUSING | Filme metálico, zinco fundido sob pressão
MAT_HOUSING_COATING | pintura de fábrica
Propriedades globais - Características
YN_FIT_FOR_SAFE_FUNC | Sim
NUM_OF_CONT_SUB | 2
NUM_OF_SAFE_CONT | 1
Classificação
SAFE_NORM_STANDARD | EN ISO 13849-1
SAFE_B10D_NC | 20 000 000
SAFE_MISSION_TIME | 20
Dados mecânicos
DESIGN_ACT_ELEMENT | Pino de pressão S300
DESIGN_MECH_LIFETIME_SWITCH_MIN | 10 000 000
FORCE_POSITIVE_BREAK_MIN | 50
MOTION_ACT_SPEED_MIN | 60
MOTION_ACT_SPEED_MAX | 0,5
TRQ_TIGHTEN_SCREW_MOUNTING | 2
TRQ_TIGHTEN_SCREW_HOUSING_COVER | 2,6
Dados mecânicos - Tecnologia conectiva
REVIEW_ELEC_WIRING_GENERAL | Ligação por parafuso M20 x 1.5
ELEC_CABLE_SECTION_MIN | 0,34 mm²
ELEC_CABLE_SECTION_MAX | 1,5 mm²
TRQ_TIGHTEN_ELEC_WIRING_MIN | 0,6
TRQ_TIGHTEN_ELEC_WIRING_MAX | 0,8
NOTE_DESIGN_CABLE_ENTRY | Settle length of the conductor: 5...6mm
Dados mecânicos - dimensões
DIM_LENGTH_SENSOR | 37
DIM_WIDTH_SENSOR | 41
DIM_HEIGHT_SENSOR | 104
Ambiente
DESIGN_IP_CLASS_GENERAL | IP66 IP67
DESIGN_PROTECT_CLASS_ROMAN | I
Ambiente - Parâmetros de isolamento
VOLT_RATED_INSULAT | 300 V
VOLT_RATED_IMPULSE_WITHSTAND | 4
DESIGN_DEG_OF_POLLUT_IEC60947_1 | 3
Dados elétricos
CURR_THERMAL_CONTINUOUS | 5
CURR_REQUIRED_RATED_SHORT_CIRCUIT | 400
VOLT_UTILISAT_CAT_AC15 | 240
VOLT_UTILISAT_CAT_DC13 | 24
CURR_UTILISAT_CAT_DC13 | 3
REVIEW_DESIGN_SWITCH_ELEMENT | 2 contacto normalmente aberto (NA), 1 contactos normalmente fechados (NF)
DESIGN_SWITCH | Comutação lenta
TIME_FREQ_OF_OPERAT_MAX | 5 000
MAT_CONT_ELEC | Prata, banhada a ouro (AgNi 10 + Au 0,3 µm)
ACE Schmersal Eletroeletrônica Ind. Ltda, Av. Brasil, nº 815, Jardim Esplanada – CEP 18557-646 Boituva/SP
Os dados e informações anteriores foram verificados cuidadosamente. As imagens podem ser diferentes do original. Mais informações técnicas podem ser encontradas nos manuais de instruções. Sujeito a modificações técnicas e erros.
Gerado em 01/01/2025 14:41