## Worksheet
Dados para encomenda
PM_TYPE_NAME | SET SL 300-0450
PM_ORDER_NUMBER | 101096076
CODE_ECLASS_V12P0 | 27-27-06-90
CODE_ECLASS_V11P0 | 27-27-06-90
CODE_ECLASS_V09P0 | 27-27-06-90
CODE_ETIM_V07P0 | EC002887
CODE_ETIM_V06P0 | EC002887
NOTE_MODULE_ORDER_NOTE | Nota: O Interruptor de posição com função de segurança não está incluído no fornecimento. Estão disponíveis as seguintes variantes: 1 Contacto NA / 1 Contacto NF T3K 335-11Z-U90 - Invólucro metálico T3K 336-11Z-U90 - Invólucro de plástico
Propriedades globais
NORM_STANDARD | EN IEC 60947-5-1
MAT_LATCH | Plástico, termoplástico
MAT_PROFILE_MOULDING | Alumínio
MAT_SIDE_PLATE | Alumínio
SAP_WEIGHT_GROSS | 2 910
Dados mecânicos - dimensões
DIM_WIDTH_GENERAL | 100
DIM_HEIGHT_GENERAL | 260
DIM_LENGTH_L1 | 450
Ambiente
DESIGN_IP_CLASS_GENERAL | IP67
TEMP_AMB_GPV | -20 ... +55 °C
TEMP_STORAGE_AND_TRANSPORT_GPV | -20 ... +70 °C
Dados elétricos
REVIEW_DESIGN_SWITCH_ELEMENT | Veja a descrição do interruptor
DESIGN_SWITCH | Veja a descrição do interruptor
Escopo do fornecimento
SCOPE_OF_DELIV_GENERAL | Perfil dos tampões Bloqueio
SCOPE_OF_DELIV_MOUNTING_MAT | Perfil do suporte Placas laterais
ACE Schmersal Eletroeletrônica Ind. Ltda, Av. Brasil, nº 815, Jardim Esplanada – CEP 18557-646 Boituva/SP
Os dados e informações anteriores foram verificados cuidadosamente. As imagens podem ser diferentes do original. Mais informações técnicas podem ser encontradas nos manuais de instruções. Sujeito a modificações técnicas e erros.
Gerado em 23/03/2025 12:53