## Worksheet
Dados para encomenda
PM_TYPE_NAME | BS655-Z22-G230
PM_ORDER_NUMBER | 153031625
SAP_EAN | 4030661533070
CODE_ECLASS_V12P0 | 27-27-06-01
CODE_ECLASS_V11P0 | 27-27-06-01
CODE_ECLASS_V09P0 | 27-27-06-01
CODE_ETIM_V07P0 | EC000030
CODE_ETIM_V06P0 | EC000030
Homologações - Instruções
PNV_NORM_CERTIFICATION | cULus CCC
Propriedades globais
NORM_STANDARD | EN 620 EN IEC 60947-5-1
MAT_HOUSING | Ferro fundido cinzento, pintura de fábrica
MAT_HOUSING_COVER | Ferro fundido cinzento, pintura de fábrica
SAP_WEIGHT_GROSS | 6 085
Propriedades globais - Características
YN_SIGNAL_LAMP | Sim
NUM_OF_CONT_SUB | 2
NUM_OF_SAFE_CONT | 2
NUM_OF_SIGNAL_LAMP | 1
Classificação
SAFE_NORM_STANDARD | EN ISO 13849-1
SAFE_MISSION_TIME | 20
Classificação - saídas de segurança
SAFE_B10D_NC_SOUT | 2 000 000
Dados mecânicos
DESIGN_MECH_LIFETIME_SWITCH_MIN | 1 000 000
DIM_ANGLE_ACT_POS_STEP | 10
Dados mecânicos - Tecnologia conectiva
DESIGN_CABLE_ENTRY | 2 x M25 x 1,5
ELEC_CABLE_SECTION_MIN | 0,5 mm², flexível
ELEC_CABLE_SECTION_MAX | 2,5 mm², flexível
Ambiente
DESIGN_IP_CLASS_GENERAL | IP66 IP67
TEMP_AMB_GPV | -25 ... +60 °C
DESIGN_PROTECT_CLASS_ROMAN | I
Ambiente - Parâmetros de isolamento
VOLT_RATED_INSULAT | 300 V
VOLT_RATED_IMPULSE_WITHSTAND | 4
DESIGN_DEG_OF_POLLUT_IEC60947_1 | 3
Dados elétricos
CURR_THERMAL_CONTINUOUS | 6
VOLT_UTILISAT_CAT_AC15 | 230
CURR_UTILISAT_CAT_AC15 | 3
VOLT_UTILISAT_CAT_DC13 | 24
CURR_UTILISAT_CAT_DC13 | 3
MAT_CONT_ELEC | Prata
Indicação de estado
COLOR_INDICATOR_LAMP | vermelho
NOTE_LED_STATUS_INDICAT | Tensão máxima de alimentação UB: 230 VAC
ACE Schmersal Eletroeletrônica Ind. Ltda, Av. Brasil, nº 815, Jardim Esplanada – CEP 18557-646 Boituva/SP
Os dados e informações anteriores foram verificados cuidadosamente. As imagens podem ser diferentes do original. Mais informações técnicas podem ser encontradas nos manuais de instruções. Sujeito a modificações técnicas e erros.
Gerado em 21/03/2025 09:25