## Worksheet
Dados para encomenda
PM_TYPE_NAME | BN 85-5-2031
PM_ORDER_NUMBER | 101118378
SAP_EAN | 4030661050058
CODE_ECLASS_V12P0 | 27-27-43-02
CODE_ECLASS_V11P0 | 27-27-01-05
CODE_ECLASS_V09P0 | 27-27-01-05
CODE_ETIM_V07P0 | EC002544
CODE_ETIM_V06P0 | EC002544
Propriedades globais
DESIGN_ACTIVE_PRINCIPLE | Transmissão magnética
DESIGN_HOUSING | retangular
MAT_HOUSING | Plástico, termoplástico reforçado com fibra de vidro
SAP_WEIGHT_GROSS | 106
Propriedades globais - Características
YN_DETENT_MECHANISM | Sim
YN_FIT_FOR_ELEVATOR | Sim
YN_INTEGR_DISPLAY_STATUS | Sim
NUM_OF_SNAP_IN_CONT_MAX | 5
NUM_OF_SNAP_IN_CONT_MIN | 1
Dados mecânicos
APP_ACT_PLANE | Frontal
DESIGN_ACT_ELEMENT | Íman
DESIGN_MECH_LIFETIME_SWITCH_MIN | 1 000 000 000
DESIGN_MOUNTING | Invólucro com furos de montagem
Dados mecânicos - Comutação de distâncias de acordo com o EN IEC 60947-5-3
REVIEW_DIM_RANGE_SWITCH_DIST | 1 mm … 14 mm
NOTE_DIM_RANGE_SWITCH_DIST | As especificações em relação às distâncias de comutação são válidas em case ao acionar aparelhos individualmente montados sem influência ferromagnética. Uma alteração da distância, tanto positivo como negativo, é possível através de influência ferromagnética. Na disposição de vários ímanes de acionamento deve ser considerada a influência mútua.
Dados mecânicos - Tecnologia conectiva
REVIEW_ELEC_WIRING_GENERAL | Conector, 10-polos
Dados mecânicos - dimensões
DIM_LENGTH_SENSOR | 140
DIM_WIDTH_SENSOR | 65
DIM_HEIGHT_SENSOR | 20
Ambiente
DESIGN_IP_CLASS_GENERAL | IP30
TEMP_AMB_GPV | -10 ... +75 °C
REVIEW_RESTIST_TO_SHOCK | 60 g, oscilações sinoidais
Dados elétricos
VOLT_SWITCH_DC_MIN | 12
VOLT_SWITCH_DC_MAX | 60
CURR_SWITCH_MAX | 1
PWR_SWITCH_CPTY_W_MAX | 30
REVIEW_DESIGN_SWITCH_ELEMENT | peça de encaixe
Dados elétricos - Saída digital
DESIGN_SWITCH_DOUT | Contacto &quot;Reed&quot;
Escopo do fornecimento
SCOPE_OF_DELIV_GENERAL | O atuador não está incluído no fornecimento.
Acessórios
RECOMM_ACT | BP 7
RECOMM_ACT_LIFT_SWITCHGEAR | BP 7
Orientação
NOTE_GENERAL | A função do NF ou NA depende da direção de acionamento, dos ímanes de acionamento e da polarização dos ímanes de acionamento
ACE Schmersal Eletroeletrônica Ind. Ltda, Av. Brasil, nº 815, Jardim Esplanada – CEP 18557-646 Boituva/SP
Os dados e informações anteriores foram verificados cuidadosamente. As imagens podem ser diferentes do original. Mais informações técnicas podem ser encontradas nos manuais de instruções. Sujeito a modificações técnicas e erros.
Gerado em 04/12/2024 13:02