## Worksheet
Dados para encomenda
NOTE_DELIV_CPTY | Excluído do programa de fornecimento!
PM_TYPE_NAME | IFL 8-18-01
PM_ORDER_NUMBER | 101141532
SAP_EAN | 4030661122328
CODE_ECLASS_V12P0 | 27-27-40-01
CODE_ECLASS_V11P0 | 27-27-01-01
CODE_ECLASS_V09P0 | 27-27-01-01
CODE_ETIM_V07P0 | EC002714
CODE_ETIM_V06P0 | EC002714
Homologações - Instruções
PNV_NORM_CERTIFICATION | CCC
Propriedades globais
NORM_STANDARD | DIN VDE 0660-208 EN IEC 60947-5-2
DESIGN_HOUSING | cilindro, rosca
DESIGN_INST_CONDIT | não &quot;flush&quot;
MAT_HOUSING | Latão
MAT_HOUSING_COATING | niquelado
MAT_ACTIVE_SURFACE | Plástico
MAT_NUT | Latão
SAP_WEIGHT_GROSS | 125
Propriedades globais - Características
YN_INTEGR_DISPLAY_STATUS | Sim
NUM_OF_WIRE_ELEC | 2
Dados mecânicos
TRQ_TIGHTEN_NUT_MAX | 18
Mechanical data - Switching distances
DIM_RANGE_SWITCH_DIST_NORM | 8
NOTE_DIM_RANGE_SWITCH_DIST_GENERAL | All switching distances in accordance EN IEC 60947-5-2
Dados mecânicos - Tecnologia conectiva
DIM_LENGTH_CABLE | 2
REVIEW_ELEC_WIRING_GENERAL | Cabo H03VV-F
DIM_DIAM_CABLE_CROSS_SECTION | 0,5
MAT_CABLE_MANTLE | PVC
Dados mecânicos - dimensões
DIM_METRIC_ISO_THREAD_SENSOR | M18
DIM_WIDTH_ACROSS_FLATS | 24
DIM_LENGTH_SENSOR | 76
Ambiente
DESIGN_IP_CLASS_GENERAL | IP67
TEMP_AMB_GPV | -25 ... +70 °C
REVIEW_RESIST_VIBRAT_EN60068_2_6 | 10 … 55 Hz, amplitude 1 mm
REVIEW_RESTIST_TO_SHOCK | 30 g / 11 ms
DESIGN_PROTECT_CLASS_ROMAN | II
Ambiente - Parâmetros de isolamento
VOLT_RATED_IMPULSE_WITHSTAND | 4
Dados elétricos
TIME_RATED_SUPPLY_FREQ_MIN | 45
TIME_RATED_SUPPLY_FREQ_MAX | 65
VOLT_TYPE_RANGE | AC
CURR_OPERAT_MIN | 10
VOLT_RATED_OPERAT_RANGE_GPV | 15 ... 250 VAC
CURR_RATED_OPERAT | 500
REVIEW_DESIGN_SWITCH_ELEMENT | Normalmente fechado (NF)
DESIGN_INTEGR_PROTECT_CIRCUIT | proteção contra interferência indutiva
TIME_SWITCH_FREQ_CA | 10
Dados elétricos - Saída digital
VOLT_DROP_DOUT_MAX | 4,5
CURR_FOR_VOLT_DROP_DOUT | 0,2
DESIGN_SWITCH_DOUT | Fio duplo
Indicação de estado
NOTE_YN_INTEGR_DISPLAY_STATUS | LED amarela indica
Orientação
NOTE_GENERAL | Em vez de porcas, pode ser fornecido um engante previamente montado
ACE Schmersal Eletroeletrônica Ind. Ltda, Av. Brasil, nº 815, Jardim Esplanada – CEP 18557-646 Boituva/SP
Os dados e informações anteriores foram verificados cuidadosamente. As imagens podem ser diferentes do original. Mais informações técnicas podem ser encontradas nos manuais de instruções. Sujeito a modificações técnicas e erros.
Gerado em 04/04/2025 08:54