## Worksheet
Dados para encomenda
PM_TYPE_NAME | AZ 16-03ZVK-1637
PM_ORDER_NUMBER | 101149537
SAP_EAN | 4030661649153
Homologações - Instruções
PNV_NORM_CERTIFICATION | cULus CCC
Propriedades globais
NORM_STANDARD | EN ISO 13849-1 EN ISO 14119 EN IEC 60947-5-1
CODE_CODING_LEVEL_ISO14119 | baixa
DESIGN_ACTIVE_PRINCIPLE | eletromecânico
MAT_HOUSING | Plástico, termoplástico reforçado com fibra de vidro, auto-extinção de fogo
SAP_WEIGHT_GROSS | 130
Propriedades globais - Características
YN_RESET_FORCE | Sim
NUM_OF_ACT_DIRECTION | 3
NUM_OF_SAFE_CONT | 3
NUM_OF_CABLE_BUSHING | 3
Classificação
SAFE_NORM_STANDARD | EN ISO 13849-1
SAFE_PERFORM_LEVEL | c
SAFE_CAT | 1
SAFE_B10D_NC | 2 000 000
NOTE_SAFE_B10D_NC | Vida útil elétrica sob consulta.
SAFE_B10D_NO | 1 000 000
NOTE_SAFE_B10D_NO | a 10% le e carga resistiva
SAFE_MISSION_TIME | 20
Avaliação de segurança - Exclusão de erros
NOTE_SAFE_FAULT_EXCLUSION | Adequado para utilização se uma exclusão de falhas para uma avaria perigosa do canal mecânico 1 for autorizada e uma proteção contra manipulação adequada for assegurada.
SAFE_PERFORM_LEVEL_FAULT_EXCLUSION | d
SAFE_CAT_FAULT_EXCLUSION | 3
NOTE_SAFE_CAT_FAULT_EXCLUSION | para utilização de 2 canais e com unidade lógica adequada.
SAFE_MISSION_TIME_FAULT_EXCLUSION | 20
Dados mecânicos
DESIGN_MECH_LIFETIME_SWITCH_MIN | 1 000 000
DIM_POSITIVE_BREAK_TRAVEL | 8
FORCE_POSITIVE_BREAK_PER_NC_MIN | 10
FORCE_POSITIVE_BREAK_MIN | 30
MOTION_ACT_SPEED_MAX | 2
DESIGN_MOUNTING | parafusos
DESIGN_MOUNTING_SCREW | 2x M6
Dados mecânicos - Tecnologia conectiva
DESIGN_CABLE_ENTRY | 3 x M16 x 1,5
REVIEW_ELEC_WIRING_GENERAL | Bornes com rosca
ELEC_CABLE_SECTION_MIN | 0,25 mm²
ELEC_CABLE_SECTION_MAX | 2,5 mm²
NOTE_ELEC_CABLE_SECTION | Todas as especificações incluindo ponteiras de cabo.
ELEC_WIRING_EXT_ALLOWABLE | Rígido de um fio Rígido de vários fios Flexível
Dados mecânicos - dimensões
DIM_LENGTH_SENSOR | 30
DIM_WIDTH_SENSOR | 52
DIM_HEIGHT_SENSOR | 90
Ambiente
DESIGN_IP_CLASS_GENERAL | IP67
TEMP_AMB_GPV | -30 ... +80 °C
TEMP_STORAGE_AND_TRANSPORT_GPV | -40 ... +85 °C
DIM_HEIGHT_OPERAT_ALTITUDE_MAX | 2 000
Ambiente - Parâmetros de isolamento
VOLT_RATED_INSULAT | 500 V
VOLT_RATED_IMPULSE_WITHSTAND | 6
DESIGN_OVERVOLT_CAT_IEC60664_1_ROMAN | III
DESIGN_DEG_OF_POLLUT_IEC60664_1 | 3
Dados elétricos
CURR_THERMAL_CONTINUOUS | 10
CURR_REQUIRED_RATED_SHORT_CIRCUIT | 1 000
REVIEW_DESIGN_SWITCH_ELEMENT | 3 contactos normalmente fechados (NF)
DESIGN_SWITCH | Comutação de ação lenta, contacto de rutura positiva
TIME_FREQ_OF_OPERAT_MAX | 4 000
MAT_CONT_ELEC | revestimento de ouro e prata
Dados elétricos - Contactos de segurança
VOLT_UTILISAT_CAT_AC15_SAFE_CONT | 230
CURR_UTILISAT_CAT_AC15_SAFE_CONT | 4
VOLT_UTILISAT_CAT_DC13_SAFE_CONT | 24
CURR_UTILISAT_CAT_DC13_SAFE_CONT | 4
Dados elétricos - Contactos auxiliares
VOLT_UTILISAT_CAT_AC15_CONT_SUB | 230
CURR_UTILISAT_CAT_AC15_CONT_SUB | 4
VOLT_UTILISAT_CAT_DC13_CONT_SUB | 24
CURR_UTILISAT_CAT_DC13_CONT_SUB | 4
Escopo do fornecimento
SCOPE_OF_DELIV_GENERAL | Proteções de fendas para cobertura resistente ao pó das aberturas não utilizadas
ACE Schmersal Eletroeletrônica Ind. Ltda, Av. Brasil, nº 815, Jardim Esplanada – CEP 18557-646 Boituva/SP
Os dados e informações anteriores foram verificados cuidadosamente. As imagens podem ser diferentes do original. Mais informações técnicas podem ser encontradas nos manuais de instruções. Sujeito a modificações técnicas e erros.
Gerado em 06/01/2025 09:44