## Worksheet
Dados para encomenda
PM_TYPE_NAME | ASIM-C-M12-4P-0,5M
PM_ORDER_NUMBER | 103004694
SAP_EAN | 4030661441047
CODE_ECLASS_V12P0 | 27-24-26-04
CODE_ECLASS_V11P0 | 27-24-26-04
CODE_ECLASS_V09P0 | 27-24-26-04
CODE_ETIM_V07P0 | EC001599
CODE_ETIM_V06P0 | EC001599
Homologações - Instruções
PNV_NORM_CERTIFICATION | cULus
Propriedades globais
NORM_STANDARD | EN 50295 EN IEC 62061 EN ISO 13849-1 EN IEC 60947-5-1 EN IEC 60947-5-3 EN IEC 60947-5-5 EN IEC 60204-1 EN IEC 60947-1
MAT_HOUSING | Plástico, termoplástico
TIME_RESPONSE_MAX | 1
TIME_DURAT_OF_RISK_MAX | 5
SAP_WEIGHT_GROSS | 98
Propriedades globais - Características
YN_FIT_FOR_SAFE_FUNC | Sim
YN_INTEGR_DISPLAY_STATUS | Sim
Classificação
SAFE_NORM_STANDARD | EN IEC 62061
SAFE_PERFORM_LEVEL | e
SAFE_CAT | 4
SAFE_SIL | 3
SAFE_MISSION_TIME | 20
Dados mecânicos - Tecnologia conectiva
DIM_LENGTH_CABLE | 0,5
REVIEW_ELEC_WIRING_GENERAL | Tomada, M12 / 4 pinos, codificação A
MAT_CABLE | Poliuretano PUR
Dados mecânicos - dimensões
DIM_WIDTH_GENERAL | 27,7
DIM_HEIGHT_GENERAL | 40,5
DIM_DEPTH_GENERAL | 22
Ambiente
DESIGN_IP_CLASS_GENERAL | IP67
TEMP_AMB_GPV | -20 ... +60 °C
TEMP_STORAGE_AND_TRANSPORT_GPV | -25 ... +80 °C
APP_REL_HUMIDITY_MIN | 30
APP_REL_HUMIDITY_MAX | 95
NOTE_REL_HUMIDITY | não condensado sem gelo
REVIEW_RESIST_VIBRAT_EN60068_2_6 | 10 … 57 Hz, amplitude 0,75 mm
REVIEW_RESTIST_TO_SHOCK | 30 g / 11 ms
DESIGN_PROTECT_CLASS_ROMAN | III
Ambiente - Parâmetros de isolamento
VOLT_RATED_INSULAT | 32 VDC
VOLT_RATED_IMPULSE_WITHSTAND | 0,8
DESIGN_OVERVOLT_CAT_VDE100_ROMAN | III
DESIGN_DEG_OF_POLLUT_VDE100 | 3
Dados elétricos da interface AS
VOLT_RATED_OPERAT_ASI_GPV | 26,5 ... 31,6 VDC (Protection against polarity reversal)
CURR_CONSUMPT_ASI_MAX | 90
Dados elétricos, interface AS especificação
ELEC_ASI_VERSION | V 3.0
ELEC_ASI_PROFILE | S-0.B.F.0
ELEC_ASI_CH_1_IN | Bits de dados DI 0/DI 1 = transmissão dinâmica de código
ELEC_ASI_CH_2_IN | Bits de dados DI 2/DI 3 = transmissão dinâmica de código
ELEC_OUT_ASI_DO_0 | Sem função
ELEC_OUT_ASI_DO_1_DO_3 | Sem função
ELEC_ASI_PARA_BIT_P0 | Monitorização de comunicação AS-i
ELEC_ASI_PARA_BIT_P1_P3 | Sem função
NOTE_ELEC_ASI_PARA_BIT | Definir os parametros de saída para "1111" (0xF)
ELEC_ASI_INPUT_MODULE_ADR | 0
NOTE_ELEC_ASI_INPUT_MODULE_ADR | Pré-ajustado no endereço 0, alterável via interface AS Busmaster ou dispositivo programador manual
Indicação de estado
NOTE_LED_STATUS_INDICAT | (1)LED verde: tensão de alimentação AS-i / endereço slave = 0 (2) LED vermelho: falha de comunicação AS-i / endereço slave = 0 (3) LED amarela indica I1 = Estado entrada de segurança 1 (4) LED amarela indica I2 = Estado entrada de segurança 2 (5) LED amarela indica
ACE Schmersal Eletroeletrônica Ind. Ltda, Av. Brasil, nº 815, Jardim Esplanada – CEP 18557-646 Boituva/SP
Os dados e informações anteriores foram verificados cuidadosamente. As imagens podem ser diferentes do original. Mais informações técnicas podem ser encontradas nos manuais de instruções. Sujeito a modificações técnicas e erros.
Gerado em 17/04/2025 20:27