## Worksheet
Dados para encomenda
PM_TYPE_NAME | RS655-Z22-DS
PM_ORDER_NUMBER | 153031618
SAP_EAN | 4030661532950
CODE_ECLASS_V12P0 | 27-37-12-01
CODE_ECLASS_V11P0 | 27-37-12-01
CODE_ECLASS_V09P0 | 27-37-12-01
CODE_ETIM_V07P0 | EC002033
CODE_ETIM_V06P0 | EC002033
Homologações - Instruções
PNV_NORM_CERTIFICATION | cULus CCC
Propriedades globais
NORM_STANDARD | EN 620 EN ISO 13850 EN IEC 60947-5-1 EN IEC 60947-5-5
MAT_HOUSING | Ferro fundido cinzento, pintura de fábrica
MAT_HOUSING_COVER | Ferro fundido cinzento, pintura de fábrica
DIM_LENGTH_ROPE_MAX | 100
SAP_WEIGHT_GROSS | 6 200
Propriedades globais - Características
NUM_OF_CONT_SUB | 2
NUM_OF_SAFE_CONT | 2
Classificação
SAFE_NORM_STANDARD | EN ISO 13849-1
SAFE_MISSION_TIME | 20
Classificação - saídas de segurança
SAFE_B10D_NC_SOUT | 100 000
Dados mecânicos
DESIGN_ACT_ELEMENT | Alavanca basculante com roldana N300
DESIGN_MECH_LIFETIME_SWITCH_MIN | 100 000
APP_ACT_DIRECTION | Cada vez 75° rotação à direita e à esquerda
Dados mecânicos - Tecnologia conectiva
DESIGN_CABLE_ENTRY | 2 x M25 x 1,5
REVIEW_ELEC_WIRING_GENERAL | Conexão de polia de mola
ELEC_CABLE_SECTION_MIN | 0,5 mm², flexível
ELEC_CABLE_SECTION_MAX | 2,5 mm², flexível
Ambiente
DESIGN_IP_CLASS_GENERAL | IP66 IP67
TEMP_AMB_GPV | -40 ... +70 °C
DESIGN_PROTECT_CLASS_ROMAN | I
Ambiente - Parâmetros de isolamento
VOLT_RATED_INSULAT | 300 V
VOLT_RATED_IMPULSE_WITHSTAND | 4
DESIGN_DEG_OF_POLLUT_IEC60947_1 | 3
Dados elétricos
CURR_THERMAL_CONTINUOUS | 6
VOLT_RATED_OPERAT_AC | 230
VOLT_RATED_OPERAT_DC | 24
VOLT_UTILISAT_CAT_AC15 | 230
CURR_UTILISAT_CAT_AC15 | 3
VOLT_UTILISAT_CAT_DC13 | 24
CURR_UTILISAT_CAT_DC13 | 3
DESIGN_SWITCH | Comutação de ação rápida
MAT_CONT_ELEC | Prata
Dados elétricos - protocolos de comunicação
DESIGN_COM_FIELDBUS_PROTO | DuplineSafe
Dados elétricos - Dupline
VOLT_RATED_IMPULSE_WITHSTAND_DN | 0,8
ELEC_CABLE_SECTION_DN_MIN | 0,2 mm², rígido 0,25 mm², flexível
ELEC_CABLE_SECTION_DN_MAX | 2,5 mm², flexível 4 mm², rígido
Dados elétricos -DuplineSafe
VOLT_RATED_OPERAT_DS_DC | 8,3
CURR_CONSUMPT_DS | 1
Dados gerais
NOTE_TYPE_OF_APP | Interruptor de emergência - acionamento por cabo
ACE Schmersal Eletroeletrônica Ind. Ltda, Av. Brasil, nº 815, Jardim Esplanada – CEP 18557-646 Boituva/SP
Os dados e informações anteriores foram verificados cuidadosamente. As imagens podem ser diferentes do original. Mais informações técnicas podem ser encontradas nos manuais de instruções. Sujeito a modificações técnicas e erros.
Gerado em 02/03/2025 07:44