## Worksheet
Dados para encomenda
PM_TYPE_NAME | HML-BL-GN
PM_ORDER_NUMBER | 103039522
SAP_EAN | 4030661617572
CODE_ECLASS_V12P0 | 27-37-12-11
CODE_ECLASS_V11P0 | 27-37-12-11
CODE_ECLASS_V09P0 | 27-37-12-11
CODE_ETIM_V07P0 | EC000223
CODE_ETIM_V06P0 | EC000223
Homologações - Instruções
PNV_NORM_CERTIFICATION | hygiene tested
Propriedades globais
NORM_STANDARD | EN IEC 60947-5-1 EN IEC 60947-1 DIN EN 1672-2
DESIGN_GENERAL | sinalizadores luminosos Montagem elemento frontal
DESIGN_CONSTR_FORM | Redondo Cúpula plana
DESIGN_INST_CONDIT | arbitrariamente
DESIGN_SEALING | Membrana Vedante
MAT_CALOTTE | Plástico
COLOR_CALOTTE | verde
COLOR_SEALING_BELLOW | Azul
SAP_WEIGHT_GROSS | 27
Propriedades globais - Características
YN_ILLUMINATED_POSSIBLE | Sim
YN_MOUNT_FLANGE | Sim
YN_FULLY_INSULATED | Sim
Dados mecânicos
DESIGN_MOUNTING | Porca central
TRQ_TIGHTEN_NUT_MAX | 4
Dados mecânicos - dimensões
DIM_HEIGHT_INST | 10
NOTE_DIM_HEIGHT_INST | Altura à frente do painel frontal.
DIM_DEPTH_INST | 51
NOTE_DIM_DEPTH_INST | Profundidade atrás do painel frontal, incluindo elemento luminoso
DIM_DIAM_TOTAL | 44,5
DIM_DIAM_CTRL_HEAD | 45
DIM_DIAM_HOLE_MOUNT | 22,3
DIM_THICKNESS_FRONT_PLATE_MIN | 1,5
DIM_THICKNESS_FRONT_PLATE_MAX | 6
DIM_DIST_GRID_DIM | 65 x 65
Ambiente
DESIGN_IP_CLASS_GENERAL | IP67 IP69K
TEMP_AMB_GPV | -25 ... +80 °C
Indicação de estado
NOTE_YN_INTEGR_DISPLAY_STATUS | para 24 VAC/DC
Escopo do fornecimento
NOTE_SCOPE_OF_DELIV | Fornecimento com suporte de contacto SMF
ACE Schmersal Eletroeletrônica Ind. Ltda, Av. Brasil, nº 815, Jardim Esplanada – CEP 18557-646 Boituva/SP
Os dados e informações anteriores foram verificados cuidadosamente. As imagens podem ser diferentes do original. Mais informações técnicas podem ser encontradas nos manuais de instruções. Sujeito a modificações técnicas e erros.
Gerado em 14/01/2025 21:08