## Worksheet
Dados para encomenda
PM_TYPE_NAME | SD-I-U-CCL
PM_ORDER_NUMBER | 101209435
SAP_EAN | 4030661448879
CODE_ECLASS_V12P0 | 27-23-02-06
CODE_ECLASS_V11P0 | 27-23-02-06
CODE_ECLASS_V09P0 | 27-23-02-08
CODE_ETIM_V07P0 | EC001099
CODE_ETIM_V06P0 | EC001099
Homologações - Instruções
PNV_NORM_CERTIFICATION | cULus
Propriedades globais
SAP_WEIGHT_GROSS | 200
Propriedades globais - Características
YN_INTEGR_DISPLAY_STATUS | Sim
NUM_OF_LED | 1
Dados mecânicos
DESIGN_MOUNTING | Fixação rápida para perfil normalizado segundo a DIN EN 60715
Dados mecânicos - Tecnologia conectiva
REVIEW_ELEC_WIRING_GENERAL | Bornes com mola de fixação
Dados mecânicos - dimensões
DIM_WIDTH_GENERAL | 50
DIM_HEIGHT_GENERAL | 100
DIM_DEPTH_GENERAL | 80
Ambiente
DESIGN_IP_CLASS_HOUSING | IP20
TEMP_AMB_GPV | +0 ... +55 °C
TEMP_STORAGE_AND_TRANSPORT_GPV | -25 ... +75 °C
APP_REL_HUMIDITY_MIN | 30
APP_REL_HUMIDITY_MAX | 85
NOTE_REL_HUMIDITY | não condensado
REVIEW_RESIST_VIBRAT_EN60068_2_6 | 10 ... 57 Hz, amplitude 0,35 mm 57 ... 150 Hz, com 5 g
REVIEW_RESTIST_TO_SHOCK | 10 g
Ambiente - Parâmetros de isolamento
VOLT_RATED_INSULAT | 32 V
VOLT_RATED_IMPULSE_WITHSTAND | 0,5
DESIGN_OVERVOLT_CAT_VDE110_ROMAN | II
DESIGN_DEG_OF_POLLUT_VDE110 | 2
Dados elétricos
VOLT_OPERAT_GPV | 24 VDC -15 % / +20 % (fonte de alimentação PELV)
VOLT_RATED_OPERAT_DC | 24
CURR_RATED_OPERAT | 500
Dados elétricos - protocolos de comunicação
DESIGN_COM_FIELDBUS_PROTO | CC-Link
Dados elétricos - Compatibilidade eletromagnética (EMV)
NORM_EMC_STANDARD | EN 61000-4-2 EN 61000-4-4 EN 61000-4-5
NORM_EMC_INTERFERING_RADIAT | IEC 61000-6-4 (2002)
NORM_EMC_INTERFERENCE_RESIST | EN 61000-4-3 EN 61000-4-6
Dados gerais
NOTE_TYPE_OF_APP | Sensor de segurança Dispositivo de segurança
ACE Schmersal Eletroeletrônica Ind. Ltda, Av. Brasil, nº 815, Jardim Esplanada – CEP 18557-646 Boituva/SP
Os dados e informações anteriores foram verificados cuidadosamente. As imagens podem ser diferentes do original. Mais informações técnicas podem ser encontradas nos manuais de instruções. Sujeito a modificações técnicas e erros.
Gerado em 02/04/2025 14:02