## Worksheet
Dados para encomenda
NOTE_ACE_REFERENCE_ARTICLE_NUMBER | 193306
PM_TYPE_NAME | ATUADOR AZ 17/170-B1-2245
PM_ORDER_NUMBER | 101137406
SAP_EAN | 4030661280905
CODE_ECLASS_V12P0 | 27-27-26-06
CODE_ECLASS_V11P0 | 27-27-26-06
CODE_ECLASS_V09P0 | 27-27-26-06
CODE_ETIM_V07P0 | EC001487
CODE_ETIM_V06P0 | EC001487
Propriedades globais
CODE_CODING_LEVEL_ISO14119 | baixa
MAT_ACT | Aço inoxidável (V2A)
SAP_WEIGHT_GROSS | 15
Dados mecânicos
DESIGN_ACT | reto Assente sobre borracha
Orientação
NOTE_GENERAL | Em portas giratórias, o raio mínimo de acionamento em linha com o plano do atuador é de 200 mm O eixo da dobradiça deve ser 13 mm acima da aresta superior do comutador de segurança e no mesmo plano Torque de aperto máximo 200 Ncm para a montagem do atuador
ACE Schmersal Eletroeletrônica Ind. Ltda, Av. Brasil, nº 815, Jardim Esplanada – CEP 18557-646 Boituva/SP
Os dados e informações anteriores foram verificados cuidadosamente. As imagens podem ser diferentes do original. Mais informações técnicas podem ser encontradas nos manuais de instruções. Sujeito a modificações técnicas e erros.
Gerado em 29/01/2025 21:13