## Worksheet
Dados para encomenda
PM_TYPE_NAME | MP-AZM40
PM_ORDER_NUMBER | 103045324
SAP_EAN | 4030661564807
CODE_ECLASS_V12P0 | 27-27-26-92
CODE_ECLASS_V11P0 | 27-27-26-92
CODE_ECLASS_V09P0 | 27-27-26-92
CODE_ETIM_V07P0 | EC002594
CODE_ETIM_V06P0 | EC002594
Propriedades globais
MAT_GENERAL | Aço inoxidável
COLOR_PROD | Prata
SAP_WEIGHT_GROSS | 283
Dados mecânicos - dimensões
DIM_WIDTH_GENERAL | 40
DIM_HEIGHT_GENERAL | 80
DIM_DEPTH_GENERAL | 6
Escopo do fornecimento
SCOPE_OF_DELIV_MOUNTING_MAT | 2x chapa de fixação
Orientação
NOTE_GENERAL | A placa de montagem universal é adequada para sistemas de perfis com larguras de 20 mm, 30 mm, 45 mm, 50 mm e 60 mm.
ACE Schmersal Eletroeletrônica Ind. Ltda, Av. Brasil, nº 815, Jardim Esplanada – CEP 18557-646 Boituva/SP
Os dados e informações anteriores foram verificados cuidadosamente. As imagens podem ser diferentes do original. Mais informações técnicas podem ser encontradas nos manuais de instruções. Sujeito a modificações técnicas e erros.
Gerado em 04/03/2025 10:40